## sleep_cfg
Module Name | pmu cfg
Base Address | 0x00000000
Register Name | Offset Address | Bits Name | Bits Pos | Register Value | Register Comments
DEEP_SLEEP_WAKEUP_EN1 | 0x0c00026c | deep_sleep_wakeup_en95_64 | [31:0] | 0x1680 | sleep前可以配置好某个中断唤醒源使能，用于唤醒sleep状态， 具体中断对应关系参考interrupt list
DEEP_SLEEP_WAKEUP_EN0 | 0x0c000270 | deep_sleep_wakeup_en63_32 | [31:0] | 0x8FC00000 | sleep前可以配置好某个中断唤醒源使能，用于唤醒sleep状态， 具体中断对应关系参考interrupt list
DEEP_SLEEP_SEL | 0x10100000 | deep_sleep_auto_sel | [14] | 0x1 | 0:系统进入sleep状态是通过寄存器来控制的，1：系统进入sleep状态是通过其他子系统进入idle状态后自动进入
|  | cpu_sys_dslp_sel | [11] | 0x1 | 0: 代表sleep时不需要关注cpu sys 的clk 开关状态，1:代表sleep时需要关闭cpu sys 所有时钟，且cpu sys进入idle
|  | dmc_sys_dslp_sel | [6] | 0x1 | 0: 代表sleep时不需要关注dmc sys 的clk 开关状态，1:代表sleep时需要关闭dmc sys 所有时钟，且dmc sys进入idle
|  | pll_dslp_sel | [0] | 0x0 | 0: 代表sleep时不需要关注PLL的状态，1:代表sleep时需要关闭PLL;需要网络唤醒时，不能关闭PLL;此bit在code中根据场景管理。
DEEP_SLEEP_CTRL | 0x10100004 | deep_sleep_ena | [2] | 0x1 | 0: 芯片进入sleep状态 disable，0: 芯片进入sleep状态 enable
DEEP_SLEEP_INT_DISABLE | 0x10100300 | deep_sleep_int_disable | [0] | 0x1 | 0: 芯片在进入sleep程序途中可以接受中断唤醒，1:芯片在进入sleep途中不接受中断唤醒
CKG_PMU_CFG | 0x10300224 | ckg_pmu_sel | [1:0] | 0x0 | 0:32khz,1:24Mhz,2:100Mhz
CKG_DEB_CFG | 0x10300228 | ckg_deb_sel | [1:0] | 0x0 | 0:32khz,1:24Mhz,2:100Mhz
VOU_CLK_CTRL | 0x24000308 | ckg_ahb_sdio1_en | [25] | 0x0
VOU_CLK_CTRL | 0x24000308 | ckg_vou_en | [24] | 0x0
VOU_CLK_CTRL | 0x24000308 | ckg_sdio1_en | [21] | 0x0
CAN_CLK_CTRL | 0x24000318 | ckg_can_en | [20] | 0x0
PTS_CLK_CTRL | 0x2400031c | ckg_pts_en | [23] | 0x0
VOU_CLK_CTRL | 0x24000308 | ckg_apb_dphy_cfg_en | [19] | 0x0
VOU_CLK_CTRL | 0x24000308 | ckg_apb_dsi_cfg_en | [18] | 0x0
VOU_CLK_CTRL | 0x24000308 | ckg_apb_acw_en | [17] | 0x0
CAN_CLK_CTRL | 0x24000318 | ckg_apb_can_en | [19] | 0x0
PTS_CLK_CTRL | 0x2400031c | ckg_apb_pts_en | [22] | 0x0
SFC_CTRL | 0x24000e38 | ckg_sfc_en | [0] | 0x0
SFC_CTRL | 0x24000e38 | ckg_apb_sfc_en | [2] | 0x0
DEEP_STOP_STATUS | 0x10100309 | pd_dmc_sys_deep_stop | [1] | 0x1 | polling DMC_SYS deep stop status
CPLL_CTRL0 | 0xc000000 | ckg_ca7_core_en | [0] | 0x0 | clk_ca7_core enable
CPU_SYS_CLK_CTRL | 0xc0001c0 | ckg_ca7_dbg_func_en | [29] | 0x0 | cpu_sys_clk_gen sel signal
DMA_CTRL | 0xc00001c | ckg_dma0_en | [1] | 0x0 | dma0 clk gating enable, high active
MTX_CLK_CTRL0 | 0xc0000dc | ckg_aes_en | [28] | 0x0 | aes clk enable
MTX_CLK_CTRL0 | 0xc0000dc | ckg_ahb_hslock_en | [23] | 0x0 | hsloch ahb clk enable
CEN_PERI_CLK_CTRL | 0xc0000ac | ckg_ahb_irom_en | [14] | 0x0 | irom clock enable
CEN_PERI_APB_CLK_CTRL | 0xc0000b0 | ckg_apb_i2c0_en | [5] | 0x0 | i2c0 apb clock enable
CEN_PERI_APB_CLK_CTRL | 0xc0000b0 | ckg_apb_i2c1_en | [6] | 0x0 | i2c1 apb clock enable
CEN_PERI_APB_CLK_CTRL | 0xc0000b0 | ckg_apb_uart0_en | [12] | 0x0 | uart0 apb clock enable
CEN_PERI_APB_CLK_CTRL | 0xc0000b0 | ckg_apb_uart1_en | [13] | 0x0 | uart1 apb clock enable
CEN_PERI_APB_CLK_CTRL | 0xc0000b0 | ckg_apb_uart2_en | [1] | 0x0 | uart2 apb clock enable
CEN_PERI_APB_CLK_CTRL | 0xc0000b0 | ckg_apb_uart3_en | [17] | 0x0 | uart3 apb clock enable
CEN_PERI_APB_CLK_CTRL | 0xc0000b0 | ckg_apb_gpio_en | [11] | 0x0 | gpio apb clock enable
CEN_PERI_APB_CLK_CTRL | 0xc0000b0 | ckg_apb_spi0_en | [8] | 0x0 | spi0 apb clock enable
CEN_PERI_APB_CLK_CTRL | 0xc0000b0 | ckg_apb_spi1_en | [19] | 0x0 | spi1 apb clock enable
CEN_PERI_APB_CLK_CTRL | 0xc0000b0 | ckg_apb_spi_slv_en | [16] | 0x0 | spi slv apb clock enable
CEN_PERI_APB_CLK_CTRL | 0xc0000b0 | ckg_apb_pwm_en | [7] | 0x0 | pwm apb clock enable
CEN_PERI_APB_CLK_CTRL | 0xc0000b0 | ckg_apb_wdt0_en | [4] | 0x0 | hash apb clock enable
CEN_PERI_APB_CLK_CTRL | 0xc0000b0 | ckg_apb_int_ctrl_en | [3] | 0x0 | rsa apb clock enable
CEN_PERI_APB_CLK_CTRL | 0xc0000b0 | ckg_apb_timer_en | [2] | 0x0 | trng apb clock enable
CEN_PERI_APB_CLK_CTRL | 0xc0000b0 | ckg_apb_syst_en | [10] | 0x0 | systimer apb clock enable
CEN_PERI_APB_CLK_CTRL | 0xc0000b0 | ckg_apb_i2s0_en | [22] | 0x0 | i2s0 apb clock enable
MTX_CLK_CTRL0 | 0xc0000dc | ckg_apb_dap_en | [9] | 0x0 | dap apb clk enable
EPHY_CTRL0 | 0xc0001fc | ckg_apb_ephy_phycfg_en | [3] | 0x0
GMAC0_CFG | 0xc0001d4 | ckg_apb_gmac0_csr_en | [1] | 0x0 | gmac0 apb clock enable
CEN_PERI_APB_CLK_CTRL | 0xc0000b0 | ckg_apb_efuse_en | [0] | 0x0 | efuse apb clock enable
CEN_PERI_CLK_CTRL | 0xc0000ac | ckg_apb_usb2_en | [1] | 0x0 | usb2 apb clock enable
CEN_PERI_CLK_CTRL | 0xc0000ac | ckg_apb_pts_en | [21] | 0x0 | pts apb clock enable
CEN_PERI_CLK_CTRL | 0xc0000ac | ckg_ahb_usb2_en | [0] | 0x0 | usb2 ahb clock enable
CEN_PERI_CLK_CTRL | 0xc0000ac | ckg_vdec_en | [19] | 0x0 | vdec clock enable
CEN_PERI_CLK_CTRL | 0xc0000ac | ckg_axi_emac_en | [20] | 0x0 | emac axi clock enable
MTX_CLK_CTRL0 | 0xc0000dc | ckg_ahb_sdio0_en | [1] | 0x0 | clk_ahb_sdio0 enable
CPU_CLK_GATE_CTRL | 0xc000010 | ckg_cs_dbg_en | [4] | 0x0 | dap clk enable: 0:disable, 1:enable