## pinfunction
Module Name | PLL_CFG
Base Address | 0x00000000
Register Name | Offset Address | Bits Name | Bits Pos | Register Value | Register Comments
PAD0_G0_FUNC_SEL | 0x10200004 | TEST_MODE管脚复用寄存器。 | [31:0] | 0x0 | TEST_MODE管脚复用关系选择： 0:TEST_MODE 其它: 保留
PAD1_G0_FUNC_SEL | 0x10200008 | RSTN管脚复用寄存器。 | [31:0] | 0x0 | RSTN管脚复用关系选择： 0:RSTN 其它: 保留
PAD2_G0_FUNC_SEL | 0x1020000C | SENSOR_CLK0管脚复用寄存器。 | [31:0] | 0x1 | SENSOR_CLK0管脚复用关系选择： 0:SENSOR_CLK0 1:GPIO0_0 其它: 保留
PAD3_G0_FUNC_SEL | 0x10200010 | SENSOR_RSTN0管脚复用寄存器。 | [31:0] | 0x1 | SENSOR_RSTN0管脚复用关系选择： 0:SENSOR_RSTN0 1:GPIO0_1 2:SENSOR_HS1 3:MDCK 其它: 保留
PAD4_G0_FUNC_SEL | 0x10200014 | I2C0_SCL管脚复用寄存器。 | [31:0] | 0x0 | I2C0_SCL管脚复用关系选择： 0:I2C0_SCL 1:GPIO0_3 其它: 保留
PAD5_G0_FUNC_SEL | 0x10200018 | I2C0_SDA管脚复用寄存器。 | [31:0] | 0x0 | I2C0_SDA管脚复用关系选择： 0:I2C0_SDA 1:GPIO0_4 其它: 保留
PAD6_G0_FUNC_SEL | 0x1020001C | SENSOR_CLK1管脚复用寄存器。 | [31:0] | 0x1 | SENSOR_CLK1管脚复用关系选择： 0:SENSOR_CLK1 1:GPIO5_3 其它: 保留
PAD7_G0_FUNC_SEL | 0x10200020 | SENSOR_RSTN1管脚复用寄存器。 | [31:0] | 0x1 | SENSOR_RSTN1管脚复用关系选择： 0:SENSOR_RSTN1 1:GPIO5_4 2:SENSOR_VS1 3:MDIO 其它: 保留
PAD8_G0_FUNC_SEL | 0x10200024 | I2C1_SCL管脚复用寄存器。 | [31:0] | 0x0 | I2C1_SCL管脚复用关系选择： 0:I2C1_SCL 1:GPIO5_5 其它: 保留
PAD9_G0_FUNC_SEL | 0x10200028 | I2C1_SDA管脚复用寄存器。 | [31:0] | 0x0 | I2C1_SDA管脚复用关系选择： 0:I2C1_SDA 1:GPIO5_6 其它: 保留
PAD0_G1_FUNC_SEL | 0x10200090 | VI_PCLK管脚复用寄存器。 | [31:0] | 0x1 | VI_PCLK管脚复用关系选择： 0:VI_PCLK 1:GPIO4_0 2:RMII_CLK 3:ARC_JTAG_TDI 4:UART3_TXD 5:EPHY_LED_LINK 6:I2C3_SCL 7:SENSOR_SCK 其它: 保留
PAD1_G1_FUNC_SEL | 0x10200094 | VI_HSYNC管脚复用寄存器。 | [31:0] | 0x1 | VI_HSYNC管脚复用关系选择： 0:VI_HSYNC 1:GPIO4_1 2:RGMII_TXD0 3:ARC_JTAG_TDO 4:UART3_RXD 5:EPHY_LED_DAT 6:I2C3_SDA 7:SENSOR_SSN 其它: 保留
PAD2_G1_FUNC_SEL | 0x10200098 | VI_VSYNC管脚复用寄存器。 | [31:0] | 0x1 | VI_VSYNC管脚复用关系选择： 0:VI_VSYNC 1:GPIO4_2 2:RGMII_TXEN 3:PWM2 4:UART3_RTSN 5:STM_H_0 6:SENSOR_HS0 7:I2C3_SCL 其它: 保留
PAD3_G1_FUNC_SEL | 0x1020009C | VI_DATA0管脚复用寄存器。 | [31:0] | 0x1 | VI_DATA0管脚复用关系选择： 0:VI_DATA0 1:GPIO4_3 2:RGMII_TXD1 3:PWM3 4:UART3_CTSN 5:STM_H_1 6:SENSOR_VS0 7:I2C3_SDA 其它: 保留
PAD4_G1_FUNC_SEL | 0x102000A0 | VI_DATA1管脚复用寄存器。 | [31:0] | 0x1 | VI_DATA1管脚复用关系选择： 0:VI_DATA1 1:GPIO4_4 2:RGMII_RXD1 3:PWM4 4:ARC_JTAG_TMS 5:STM_H_2 6:UART2_TXD 7:SENSOR_MOSI 其它: 保留
PAD5_G1_FUNC_SEL | 0x102000A4 | VI_DATA2管脚复用寄存器。 | [31:0] | 0x1 | VI_DATA2管脚复用关系选择： 0:VI_DATA2 1:GPIO4_5 2:RGMII_RXD0 3:PWM5 4:I2S1_MCLK 5:STM_H_3 6:UART2_RXD 7:SENSOR_MISO 其它: 保留
PAD6_G1_FUNC_SEL | 0x102000A8 | VI_DATA3管脚复用寄存器。 | [31:0] | 0x1 | VI_DATA3管脚复用关系选择： 0:VI_DATA3 1:GPIO4_6 2:RGMII_RXDV 3:PWM10 4:I2S1_DO 5:STM_H_STOP 6:SPI1_CLK 7:SENSOR_GPIO 其它: 保留
PAD7_G1_FUNC_SEL | 0x102000AC | VI_DATA4管脚复用寄存器。 | [31:0] | 0x1 | VI_DATA4管脚复用关系选择： 0:VI_DATA4 1:GPIO4_7 2:EPHY_CLK 3:PWM11 4:I2S1_DI 5:DMIC0_CLK 6:SPI1_CS0N 7:UART2_TXD 其它: 保留
PAD8_G1_FUNC_SEL | 0x102000B0 | VI_DATA5管脚复用寄存器。 | [31:0] | 0x1 | VI_DATA5管脚复用关系选择： 0:VI_DATA5 1:GPIO5_0 2:MDCK 3:PWM0 4:I2S1_BCLK 5:DMIC0_DAT 6:SPI1_DO 7:UART2_RXD 其它: 保留
PAD9_G1_FUNC_SEL | 0x102000B4 | VI_DATA6管脚复用寄存器。 | [31:0] | 0x1 | VI_DATA6管脚复用关系选择： 0:VI_DATA6 1:GPIO5_1 2:MDIO 3:PWM1 4:I2S1_WS 5:DMIC1_DAT 6:SPI1_DI 7:SENSOR_HS1 其它: 保留
PAD10_G1_FUNC_SEL | 0x102000B8 | VI_DATA7管脚复用寄存器。 | [31:0] | 0x1 | VI_DATA7管脚复用关系选择： 0:VI_DATA7 1:GPIO5_2 2:EPHY_RSTN 3:STM_V_STOP 4:I2S0_MCLK 5:DMIC1_CLK 6:SPI1_CS1N 7:SENSOR_VS1 其它: 保留
PAD11_G1_FUNC_SEL | 0x102000BC | VI_DATA8管脚复用寄存器。 | [31:0] | 0x1 | VI_DATA8管脚复用关系选择： 0:VI_DATA8 1:GPIO0_2 2:I2C2_SCL 3:PWM6 4:I2S0_DO 5:STM_V_0 6:SPI1_CLK 7:ARC_JTAG_TCK 其它: 保留
PAD12_G1_FUNC_SEL | 0x102000C0 | VI_DATA9管脚复用寄存器。 | [31:0] | 0x1 | VI_DATA9管脚复用关系选择： 0:VI_DATA9 1:GPIO0_5 2:I2C2_SDA 3:PWM7 4:I2S0_DI 5:STM_V_1 6:SPI1_CS0N 7:RGMII_TXCK 其它: 保留
PAD13_G1_FUNC_SEL | 0x102000C4 | VI_DATA10管脚复用寄存器。 | [31:0] | 0x1 | VI_DATA10管脚复用关系选择： 0:VI_DATA10 1:GPIO0_6 2:SENSOR_CLK2 3:PWM8 4:I2S0_BCLK 5:STM_V_2 6:SPI1_DO 7:ARC_JTAG_TRSTN 其它: 保留
PAD14_G1_FUNC_SEL | 0x102000C8 | VI_DATA11管脚复用寄存器。 | [31:0] | 0x1 | VI_DATA11管脚复用关系选择： 0:VI_DATA11 1:GPIO0_7 2:SENSOR_RSTN2 3:PWM9 4:I2S0_WS 5:STM_V_3 6:SPI1_DI 7:RGMII_RXCK 其它: 保留
PAD15_G1_FUNC_SEL | 0x102000CC | VI_DATA12管脚复用寄存器。 | [31:0] | 0x1 | VI_DATA12管脚复用关系选择： 0:VI_DATA12 1:GPIO5_7 2:I2S1_BCLK 3:SENSOR_HS0 5:EPHY_LED_LINK 6:USB_OVERCURRENT 7:RGMII_RXD2 其它: 保留
PAD16_G1_FUNC_SEL | 0x102000D0 | VI_DATA13管脚复用寄存器。 | [31:0] | 0x1 | VI_DATA13管脚复用关系选择： 0:VI_DATA13 1:GPIO6_0 2:I2S1_DI 3:SENSOR_VS0 5:EPHY_LED_DAT 6:USB_PWREN 7:RGMII_RXD3 其它: 保留
PAD17_G1_FUNC_SEL | 0x102000D4 | VI_DATA14管脚复用寄存器。 | [31:0] | 0x1 | VI_DATA14管脚复用关系选择： 0:VI_DATA14 1:GPIO6_1 2:I2S1_DO 3:SENSOR_HS2 5:UART2_TXD 7:RGMII_TXD2 其它: 保留
PAD18_G1_FUNC_SEL | 0x102000D8 | VI_DATA15管脚复用寄存器。 | [31:0] | 0x1 | VI_DATA15管脚复用关系选择： 0:VI_DATA15 1:GPIO6_2 2:I2S1_WS 3:SENSOR_VS2 5:UART2_RXD 7:RGMII_TXD3 其它: 保留
PAD0_G2_FUNC_SEL | 0x10200110 | EMMC_D0管脚复用寄存器。 | [31:0] | 0x0 | EMMC_D0管脚复用关系选择： 0:EMMC_D0 1:GPIO6_3 2:SD1_D0 6:SPI1_DI 其它: 保留
PAD1_G2_FUNC_SEL | 0x10200114 | EMMC_D1管脚复用寄存器。 | [31:0] | 0x0 | EMMC_D1管脚复用关系选择： 0:EMMC_D1 1:GPIO6_4 2:SD1_D1 6:SPI1_CS0N 其它: 保留
PAD2_G2_FUNC_SEL | 0x10200118 | EMMC_D2管脚复用寄存器。 | [31:0] | 0x0 | EMMC_D2管脚复用关系选择： 0:EMMC_D2 1:GPIO6_5 2:SD1_D2 3:PWM0 4:I2C3_SCL 5:UART2_TXD 其它: 保留
PAD3_G2_FUNC_SEL | 0x1020011C | EMMC_D3管脚复用寄存器。 | [31:0] | 0x0 | EMMC_D3管脚复用关系选择： 0:EMMC_D3 1:GPIO6_6 2:SD1_D3 3:PWM1 4:I2C3_SDA 5:UART2_RXD 6:SPI1_CS1N 其它: 保留
PAD4_G2_FUNC_SEL | 0x10200120 | EMMC_D4管脚复用寄存器。 | [31:0] | 0x0 | EMMC_D4管脚复用关系选择： 0:EMMC_D4 1:GPIO6_7 2:SENSOR_HS2 3:I2C2_SCL 4:EPHY_LED_LINK 5:PWM0 6:UART3_RTSN 其它: 保留
PAD5_G2_FUNC_SEL | 0x10200124 | EMMC_D5管脚复用寄存器。 | [31:0] | 0x0 | EMMC_D5管脚复用关系选择： 0:EMMC_D5 1:GPIO7_0 2:SENSOR_VS2 3:I2C2_SDA 4:EPHY_LED_DAT 5:PWM1 6:UART3_CTSN 其它: 保留
PAD6_G2_FUNC_SEL | 0x10200128 | EMMC_D6管脚复用寄存器。 | [31:0] | 0x0 | EMMC_D6管脚复用关系选择： 0:EMMC_D6 1:GPIO7_1 2:SENSOR_CLK2 3:SENSOR_PDN0 4:I2C3_SCL 5:PWM2 6:UART3_TXD 其它: 保留
PAD7_G2_FUNC_SEL | 0x1020012C | EMMC_D7管脚复用寄存器。 | [31:0] | 0x0 | EMMC_D7管脚复用关系选择： 0:EMMC_D7 1:GPIO7_2 2:SENSOR_RSTN2 3:SENSOR_PDN1 4:I2C3_SDA 5:PWM3 6:UART3_RXD 其它: 保留
PAD8_G2_FUNC_SEL | 0x10200130 | EMMC_CMD管脚复用寄存器。 | [31:0] | 0x0 | EMMC_CMD管脚复用关系选择： 0:EMMC_CMD 1:GPIO7_3 2:SD1_CMD 6:SPI1_DO 其它: 保留
PAD9_G2_FUNC_SEL | 0x10200134 | EMMC_CLK管脚复用寄存器。 | [31:0] | 0x0 | EMMC_CLK管脚复用关系选择： 0:EMMC_CLK 1:GPIO7_4 2:SD1_CLK 6:SPI1_CLK 其它: 保留
PAD10_G2_FUNC_SEL | 0x10200138 | EMMC_RSTN管脚复用寄存器。 | [31:0] | 0x0 | EMMC_RSTN管脚复用关系选择： 0:EMMC_RSTN 1:GPIO7_5 2:SD1_CD 其它: 保留
PAD11_G2_FUNC_SEL | 0x1020013C | EMMC_DS管脚复用寄存器。 | [31:0] | 0x0 | EMMC_DS管脚复用关系选择： 0:EMMC_DS 1:GPIO7_6 2:SENSOR_PDN2 3:USB_PWREN 4:SENSOR_VS1 5:EPHY_RSTN 其它: 保留
PAD12_G2_FUNC_SEL | 0x10200140 | SFC_CLK管脚复用寄存器。 | [31:0] | 0x0 | SFC_CLK管脚复用关系选择： 0:SFC_CLK 1:GPIO8_6 其它: 保留
PAD13_G2_FUNC_SEL | 0x10200144 | SFC_CS0N管脚复用寄存器。 | [31:0] | 0x0 | SFC_CS0N管脚复用关系选择： 0:SFC_CS0N 1:GPIO8_7 5:EMMC_DS 其它: 保留
PAD14_G2_FUNC_SEL | 0x10200148 | SFC_MOSI_IO0管脚复用寄存器。 | [31:0] | 0x0 | SFC_MOSI_IO0管脚复用关系选择： 0:SFC_MOSI_IO0 1:GPIO9_0 5:EMMC_D4 其它: 保留
PAD15_G2_FUNC_SEL | 0x1020014C | SFC_MISO_IO1管脚复用寄存器。 | [31:0] | 0x0 | SFC_MISO_IO1管脚复用关系选择： 0:SFC_MISO_IO1 1:GPIO9_1 5:EMMC_D5 其它: 保留
PAD16_G2_FUNC_SEL | 0x10200150 | SFC_WP_IO2管脚复用寄存器。 | [31:0] | 0x0 | SFC_WP_IO2管脚复用关系选择： 0:SFC_WP_IO2 1:GPIO9_2 2:UART1_TXD 3:I2C1_SCL 5:EMMC_D6 其它: 保留
PAD17_G2_FUNC_SEL | 0x10200154 | SFC_HOLD_IO3管脚复用寄存器。 | [31:0] | 0x0 | SFC_HOLD_IO3管脚复用关系选择： 0:SFC_HOLD_IO3 1:GPIO9_3 2:UART1_RXD 3:I2C1_SDA 5:EMMC_D7 其它: 保留
PAD18_G2_FUNC_SEL | 0x10200158 | SFC_CS1N管脚复用寄存器。 | [31:0] | 0x0 | SFC_CS1N管脚复用关系选择： 0:SFC_CS1N 1:GPIO9_4 其它: 保留
PAD19_G2_FUNC_SEL | 0x1020015C | SD0_CD管脚复用寄存器。 | [31:0] | 0x0 | SD0_CD管脚复用关系选择： 0:SD0_CD 1:GPIO7_7 2:USB_PWREN 5:PWM0 其它: 保留
PAD20_G2_FUNC_SEL | 0x10200160 | SD0_CLK管脚复用寄存器。 | [31:0] | 0x0 | SD0_CLK管脚复用关系选择： 0:SD0_CLK 1:GPIO8_0 2:SPI0_CLK 其它: 保留
PAD21_G2_FUNC_SEL | 0x10200164 | SD0_CMD管脚复用寄存器。 | [31:0] | 0x0 | SD0_CMD管脚复用关系选择： 0:SD0_CMD 1:GPIO8_1 2:SPI0_DO 其它: 保留
PAD22_G2_FUNC_SEL | 0x10200168 | SD0_D0管脚复用寄存器。 | [31:0] | 0x0 | SD0_D0管脚复用关系选择： 0:SD0_D0 1:GPIO8_2 2:SPI0_DI 其它: 保留
PAD23_G2_FUNC_SEL | 0x1020016C | SD0_D1管脚复用寄存器。 | [31:0] | 0x0 | SD0_D1管脚复用关系选择： 0:SD0_D1 1:GPIO8_3 2:SPI0_CS0N 其它: 保留
PAD24_G2_FUNC_SEL | 0x10200170 | SD0_D2管脚复用寄存器。 | [31:0] | 0x0 | SD0_D2管脚复用关系选择： 0:SD0_D2 1:GPIO8_4 2:USB_OVERCURRENT 3:UART2_TXD 4:I2C2_SCL 5:PWM1 其它: 保留
PAD25_G2_FUNC_SEL | 0x10200174 | SD0_D3管脚复用寄存器。 | [31:0] | 0x0 | SD0_D3管脚复用关系选择： 0:SD0_D3 1:GPIO8_5 2:SPI0_CS1N 3:UART2_RXD 4:I2C2_SDA 其它: 保留
PAD0_G3_FUNC_SEL | 0x10200190 | LCD_DE管脚复用寄存器。 | [31:0] | 0x1 | LCD_DE管脚复用关系选择： 0:LCD_DE 1:GPIO1_2 2:SENSOR_PDN0 3:I2C2_SCL 4:PWM3 5:I2S1_MCLK 6:STM_H_STOP 7:SPI1_CLK 其它: 保留
PAD1_G3_FUNC_SEL | 0x10200194 | LCD_HSYNC管脚复用寄存器。 | [31:0] | 0x1 | LCD_HSYNC管脚复用关系选择： 0:LCD_HSYNC 1:GPIO1_3 2:SENSOR_PDN1 3:I2C2_SDA 4:PWM4 5:I2S1_DO 6:DMIC0_CLK 7:SPI1_CS0N 其它: 保留
PAD2_G3_FUNC_SEL | 0x10200198 | LCD_VSYNC管脚复用寄存器。 | [31:0] | 0x1 | LCD_VSYNC管脚复用关系选择： 0:LCD_VSYNC 1:GPIO1_4 2:SENSOR_HS0 3:UART2_TXD 4:PWM5 5:I2S1_DI 6:DMIC0_DAT 7:SPI1_DO 其它: 保留
PAD3_G3_FUNC_SEL | 0x1020019C | LCD_CLK管脚复用寄存器。 | [31:0] | 0x1 | LCD_CLK管脚复用关系选择： 0:LCD_CLK 1:GPIO1_5 2:SENSOR_VS0 3:UART2_RXD 4:PWM10 5:I2S1_BCLK 6:DMIC1_DAT 7:SPI1_DI 其它: 保留
PAD4_G3_FUNC_SEL | 0x102001A0 | LCD_D0管脚复用寄存器。 | [31:0] | 0x1 | LCD_D0管脚复用关系选择： 0:LCD_D0 1:GPIO1_6 2:SENSOR_HS1 3:EPHY0_RSTN 4:PWM11 5:I2S1_WS 6:DMIC1_CLK 7:SPI1_CS1N 其它: 保留
PAD5_G3_FUNC_SEL | 0x102001A4 | LCD_D1管脚复用寄存器。 | [31:0] | 0x7 | LCD_D1管脚复用关系选择： 0:LCD_D1 1:GPIO1_7 2:SENSOR_VS1 3:MDCK0 4:PWM0 5:I2S0_MCLK 6:STM_V_STOP 7:SPI1_CLK 其它: 保留
PAD6_G3_FUNC_SEL | 0x102001A8 | LCD_D2管脚复用寄存器。 | [31:0] | 0x1 | LCD_D2管脚复用关系选择： 0:LCD_D2 1:GPIO10_0 2:UART3_RTSN 3:MDIO0 4:PWM1 5:I2S0_DO 6:STM_V_0 7:SPI1_CS0N 其它: 保留
PAD7_G3_FUNC_SEL | 0x102001AC | LCD_D3管脚复用寄存器。 | [31:0] | 0x7 | LCD_D3管脚复用关系选择： 0:LCD_D3 1:GPIO10_1 2:UART3_CTSN 3:RMII0_TXD1 5:I2S0_DI 6:STM_V_1 7:SPI1_DO 其它: 保留
PAD8_G3_FUNC_SEL | 0x102001B0 | LCD_D4管脚复用寄存器。 | [31:0] | 0x7 | LCD_D4管脚复用关系选择： 0:LCD_D4 1:GPIO10_6 2:UART3_TXD 3:RMII0_TXD0 4:PWM6 5:I2S0_BCLK 6:STM_V_2 7:SPI1_DI 其它: 保留
PAD9_G3_FUNC_SEL | 0x102001B4 | LCD_D5管脚复用寄存器。 | [31:0] | 0x1 | LCD_D5管脚复用关系选择： 0:LCD_D5 1:GPIO10_7 2:UART3_RXD 3:RMII0_TXEN 4:PWM7 5:I2S0_WS 6:STM_V_3 7:SPI1_CS1N 其它: 保留
PAD10_G3_FUNC_SEL | 0x102001B8 | LCD_D6管脚复用寄存器。 | [31:0] | 0x2 | LCD_D6管脚复用关系选择： 0:LCD_D6 1:GPIO2_5 2:I2C3_SCL 3:RMII0_CLK 4:PWM8 5:STM_H_1 6:UART2_TXD 7:EPHY_LED_LINK 其它: 保留
PAD11_G3_FUNC_SEL | 0x102001BC | LCD_D7管脚复用寄存器。 | [31:0] | 0x2 | LCD_D7管脚复用关系选择： 0:LCD_D7 1:GPIO2_6 2:I2C3_SDA 3:RMII0_RXD1 4:PWM9 5:STM_H_2 6:UART2_RXD 7:EPHY_LED_DAT 其它: 保留
PAD12_G3_FUNC_SEL | 0x102001C0 | LCD_D8管脚复用寄存器。 | [31:0] | 0x1 | LCD_D8管脚复用关系选择： 0:LCD_D8 1:GPIO10_2 2:SENSOR_HS0 3:RMII0_RXD0 4:UART3_CTSN 5:STM_H_3 6:CLK_AUX 7:SENSOR_PDN2 其它: 保留
PAD13_G3_FUNC_SEL | 0x102001C4 | LCD_D9管脚复用寄存器。 | [31:0] | 0x1 | LCD_D9管脚复用关系选择： 0:LCD_D9 1:GPIO10_3 2:SENSOR_VS0 3:RMII0_CRSDV 4:UART3_TXD 5:EPHY_LED_LINK 6:I2C3_SCL 7:SENSOR_CLK2 其它: 保留
PAD14_G3_FUNC_SEL | 0x102001C8 | LCD_D10管脚复用寄存器。 | [31:0] | 0x1 | LCD_D10管脚复用关系选择： 0:LCD_D10 1:GPIO10_4 2:SENSOR_HS1 3:EPHY0_CLK 4:UART3_RXD 5:EPHY_LED_DAT 6:I2C3_SDA 7:SENSOR_RSTN2 其它: 保留
PAD15_G3_FUNC_SEL | 0x102001CC | LCD_D11管脚复用寄存器。 | [31:0] | 0x1 | LCD_D11管脚复用关系选择： 0:LCD_D11 1:GPIO10_5 2:SENSOR_VS1 3:PWM2 4:UART3_RTSN 5:STM_H_0 6:USB_PWREN 7:EPHY_RSTN 其它: 保留
PAD0_G4_FUNC_SEL | 0x10200200 | JTAG_TMS管脚复用寄存器。 | [31:0] | 0x0 | JTAG_TMS管脚复用关系选择： 0:JTAG_TMS 1:GPIO3_4 2:I2C2_SCL 3:PWM2 4:STM_H_0 5:SPI1_CLK 6:LCD_D12 7:LCD_D22 其它: 保留
PAD1_G4_FUNC_SEL | 0x10200204 | JTAG_TCK管脚复用寄存器。 | [31:0] | 0x0 | JTAG_TCK管脚复用关系选择： 0:JTAG_TCK 1:GPIO3_5 2:I2C2_SDA 3:PWM3 4:STM_H_1 5:SPI1_CS0N 6:LCD_D13 7:LCD_D23 其它: 保留
PAD2_G4_FUNC_SEL | 0x10200208 | UART1_TXD管脚复用寄存器。 | [31:0] | 0x0 | UART1_TXD管脚复用关系选择： 0:UART1_TXD 1:GPIO3_6 2:UART2_TXD 3:LCD_D22 4:STM_H_2 5:SPI1_DO 6:LCD_D14 其它: 保留
PAD3_G4_FUNC_SEL | 0x1020020C | UART1_RXD管脚复用寄存器。 | [31:0] | 0x0 | UART1_RXD管脚复用关系选择： 0:UART1_RXD 1:GPIO3_7 2:UART2_RXD 3:LCD_D23 4:STM_H_3 5:SPI1_DI 6:LCD_D15 其它: 保留
PAD4_G4_FUNC_SEL | 0x10200210 | UART0_TXD管脚复用寄存器。 | [31:0] | 0x0 | UART0_TXD管脚复用关系选择： 0:UART0_TXD 1:GPIO1_0 其它: 保留
PAD5_G4_FUNC_SEL | 0x10200214 | UART0_RXD管脚复用寄存器。 | [31:0] | 0x0 | UART0_RXD管脚复用关系选择： 0:UART0_RXD 1:GPIO1_1 其它: 保留
PAD0_SADC_FUNC_SEL | 0x10200230 | SADC_CH0管脚复用寄存器。 | [31:0] | 0x0 | SADC_CH0管脚复用关系选择： 0:SADC_CH0 1:GPIO9_5 2:SENSOR_HS0 4:PWM0 其它: 保留
PAD1_SADC_FUNC_SEL | 0x10200234 | SADC_CH1管脚复用寄存器。 | [31:0] | 0x0 | SADC_CH1管脚复用关系选择： 0:SADC_CH1 1:GPIO9_6 2:SENSOR_VS0 3:I2C2_SCL 4:PWM1 5:SENSOR_PDN0 其它: 保留
PAD2_SADC_FUNC_SEL | 0x10200238 | SADC_CH2管脚复用寄存器。 | [31:0] | 0x0 | SADC_CH2管脚复用关系选择： 0:SADC_CH2 1:GPIO9_7 2:SENSOR_HS1 3:I2C2_SDA 4:PWM2 5:SENSOR_PDN1 6:USB_PWREN 7:USB_OVERCURRENT 其它: 保留
PAD0_DSI_PHY_FUNC_SEL | 0x10200250 | DSI_DP0管脚复用寄存器。 | [31:0] | 0x1 | DSI_DP0管脚复用关系选择： 0:DSI_DP0 1:GPIO11_0 3:LCD_DE 4:I2C3_SCL 5:PWM2 6:LCD_D12 其它: 保留
PAD1_DSI_PHY_FUNC_SEL | 0x10200254 | DSI_DN0管脚复用寄存器。 | [31:0] | 0x1 | DSI_DN0管脚复用关系选择： 0:DSI_DN0 1:GPIO11_1 3:LCD_HSYNC 4:I2C3_SDA 5:PWM3 6:LCD_D13 其它: 保留
PAD2_DSI_PHY_FUNC_SEL | 0x10200258 | DSI_DN1管脚复用寄存器。 | [31:0] | 0x1 | DSI_DN1管脚复用关系选择： 0:DSI_DN1 1:GPIO11_2 2:SENSOR_HS0 3:LCD_VSYNC 4:I2C2_SCL 5:PWM4 6:LCD_D14 其它: 保留
PAD3_DSI_PHY_FUNC_SEL | 0x1020025C | DSI_DP1管脚复用寄存器。 | [31:0] | 0x1 | DSI_DP1管脚复用关系选择： 0:DSI_DP1 1:GPIO11_3 2:SENSOR_VS0 3:LCD_CLK 4:I2C2_SDA 5:PWM5 6:LCD_D15 其它: 保留
PAD4_DSI_PHY_FUNC_SEL | 0x10200260 | DSI_CKP管脚复用寄存器。 | [31:0] | 0x1 | DSI_CKP管脚复用关系选择： 0:DSI_CKP 1:GPIO11_4 2:SENSOR_HS1 3:LCD_D0 4:CLK_AUX 5:PWM6 6:LCD_D16 其它: 保留
PAD5_DSI_PHY_FUNC_SEL | 0x10200264 | DSI_CKN管脚复用寄存器。 | [31:0] | 0x1 | DSI_CKN管脚复用关系选择： 0:DSI_CKN 1:GPIO11_5 2:SENSOR_VS1 3:LCD_D1 4:SENSOR_PDN2 5:PWM7 6:LCD_D17 其它: 保留
PAD6_DSI_PHY_FUNC_SEL | 0x10200268 | DSI_DP2管脚复用寄存器。 | [31:0] | 0x1 | DSI_DP2管脚复用关系选择： 0:DSI_DP2 1:GPIO3_0 2:UART3_RTSN 3:LCD_D2 4:SENSOR_PDN0 5:PWM8 6:LCD_D18 其它: 保留
PAD6_DSI_PHY_FUNC_SEL | 0x10200268 | CSI_CKP1管脚复用寄存器。 | [31:0] | 0x1 | CSI_CKP1管脚复用关系选择： 0:CSI_CKP1 1:GPIO2_7 2:I2C1_SCL 3:PWM3 4:UART2_TXD 5:SPI0_CLK 其它: 保留
PAD7_DSI_PHY_FUNC_SEL | 0x1020026C | DSI_DN2管脚复用寄存器。 | [31:0] | 0x1 | DSI_DN2管脚复用关系选择： 0:DSI_DN2 1:GPIO3_1 2:UART3_CTSN 3:LCD_D3 4:SENSOR_PDN1 5:PWM9 6:LCD_D19 其它: 保留
PAD7_DSI_PHY_FUNC_SEL | 0x1020026C | CSI_CKN1管脚复用寄存器。 | [31:0] | 0x1 | CSI_CKN1管脚复用关系选择： 0:CSI_CKN1 1:GPIO2_0 2:I2C1_SDA 3:PWM4 4:UART2_RXD 5:SPI0_DO 其它: 保留
PAD8_DSI_PHY_FUNC_SEL | 0x10200270 | DSI_DN3管脚复用寄存器。 | [31:0] | 0x1 | DSI_DN3管脚复用关系选择： 0:DSI_DN3 1:GPIO3_2 2:UART3_TXD 4:SENSOR_CLK2 5:PWM10 其它: 保留
PAD9_DSI_PHY_FUNC_SEL | 0x10200274 | DSI_DP3管脚复用寄存器。 | [31:0] | 0x1 | DSI_DP3管脚复用关系选择： 0:DSI_DP3 1:GPIO3_3 2:UART3_RXD 4:SENSOR_RSTN2 5:PWM11 其它: 保留
PAD0_CSI_PHY_FUNC_SEL | 0x10200280 | CSI_DN0管脚复用寄存器。 | [31:0] | 0x0 | CSI_DN0管脚复用关系选择： 0:CSI_DN0 其它: 保留
PAD1_CSI_PHY_FUNC_SEL | 0x10200284 | CSI_DP0管脚复用寄存器。 | [31:0] | 0x0 | CSI_DP0管脚复用关系选择： 0:CSI_DP0 其它: 保留
PAD2_CSI_PHY_FUNC_SEL | 0x10200288 | CSI_DN1管脚复用寄存器。 | [31:0] | 0x0 | CSI_DN1管脚复用关系选择： 0:CSI_DN1 其它: 保留
PAD3_CSI_PHY_FUNC_SEL | 0x1020028C | CSI_DP1管脚复用寄存器。 | [31:0] | 0x0 | CSI_DP1管脚复用关系选择： 0:CSI_DP1 其它: 保留
PAD4_CSI_PHY_FUNC_SEL | 0x10200290 | CSI_CKN0管脚复用寄存器。 | [31:0] | 0x0 | CSI_CKN0管脚复用关系选择： 0:CSI_CKN0 其它: 保留
PAD5_CSI_PHY_FUNC_SEL | 0x10200294 | CSI_CKP0管脚复用寄存器。 | [31:0] | 0x0 | CSI_CKP0管脚复用关系选择： 0:CSI_CKP0 其它: 保留

## pindriver
Module Name | PLL_CFG
Base Address | 0x00000000 |  |  |  | Description
Register Name | Offset Address | Bits Name | Bits Pos | Register Value | [31:9] | [8] | [7] | [6] | [5] | [4] | [3:0]
PAD0_G1 | 0x2f100004 | VI_PCLK管脚驱动能力寄存器 | [31:0] | 0x00000026 | 保留 | 保留 | 保留 | Pull enable: 0 : 不使能 1 : 使能 | Pull selector: 0 : Pull selector不使能 1 : Pull selector使能 | schmit trigger使能： 0 : 不使能 1 : 使能 | 管脚驱动能力选择： 0000:6.2mA 0001:9.3mA 0010:12.5mA 0011:15.6mA 0100:18.7mA 0101:21.8mA 0110:24.9mA 0111:27.9mA 1000:31mA 1001:34.1mA 1010:37.2mA 1011:40.3mA 1100:43.4mA 1101:46.4mA 1110:49.5mA 1111:52.6mA
PAD1_G1 | 0x2f100008 | VI_HSYNC管脚驱动能力寄存器 | [31:0] | 0x00000026 | 保留 | 保留 | 保留 | Pull enable: 0 : 不使能 1 : 使能 | Pull selector: 0 : Pull selector不使能 1 : Pull selector使能 | schmit trigger使能： 0 : 不使能 1 : 使能 | 管脚驱动能力选择： 0000:6.2mA 0001:9.3mA 0010:12.5mA 0011:15.6mA 0100:18.7mA 0101:21.8mA 0110:24.9mA 0111:27.9mA 1000:31mA 1001:34.1mA 1010:37.2mA 1011:40.3mA 1100:43.4mA 1101:46.4mA 1110:49.5mA 1111:52.6mA
PAD2_G1 | 0x2f10000C | VI_VSYNC管脚驱动能力寄存器 | [31:0] | 0x00000026 | 保留 | 保留 | 保留 | Pull enable: 0 : 不使能 1 : 使能 | Pull selector: 0 : Pull selector不使能 1 : Pull selector使能 | schmit trigger使能： 0 : 不使能 1 : 使能 | 管脚驱动能力选择： 0000:6.2mA 0001:9.3mA 0010:12.5mA 0011:15.6mA 0100:18.7mA 0101:21.8mA 0110:24.9mA 0111:27.9mA 1000:31mA 1001:34.1mA 1010:37.2mA 1011:40.3mA 1100:43.4mA 1101:46.4mA 1110:49.5mA 1111:52.6mA
PAD3_G1 | 0x2f100010 | VI_DATA0管脚驱动能力寄存器 | [31:0] | 0x00000026 | 保留 | 保留 | 保留 | Pull enable: 0 : 不使能 1 : 使能 | Pull selector: 0 : Pull selector不使能 1 : Pull selector使能 | schmit trigger使能： 0 : 不使能 1 : 使能 | 管脚驱动能力选择： 0000:6.2mA 0001:9.3mA 0010:12.5mA 0011:15.6mA 0100:18.7mA 0101:21.8mA 0110:24.9mA 0111:27.9mA 1000:31mA 1001:34.1mA 1010:37.2mA 1011:40.3mA 1100:43.4mA 1101:46.4mA 1110:49.5mA 1111:52.6mA
PAD4_G1 | 0x2f100014 | VI_DATA1管脚驱动能力寄存器 | [31:0] | 0x00000026 | 保留 | 保留 | 保留 | Pull enable: 0 : 不使能 1 : 使能 | Pull selector: 0 : Pull selector不使能 1 : Pull selector使能 | schmit trigger使能： 0 : 不使能 1 : 使能 | 管脚驱动能力选择： 0000:6.2mA 0001:9.3mA 0010:12.5mA 0011:15.6mA 0100:18.7mA 0101:21.8mA 0110:24.9mA 0111:27.9mA 1000:31mA 1001:34.1mA 1010:37.2mA 1011:40.3mA 1100:43.4mA 1101:46.4mA 1110:49.5mA 1111:52.6mA
PAD5_G1 | 0x2f100018 | VI_DATA2管脚驱动能力寄存器 | [31:0] | 0x00000026 | 保留 | 保留 | 保留 | Pull enable: 0 : 不使能 1 : 使能 | Pull selector: 0 : Pull selector不使能 1 : Pull selector使能 | schmit trigger使能： 0 : 不使能 1 : 使能 | 管脚驱动能力选择： 0000:6.2mA 0001:9.3mA 0010:12.5mA 0011:15.6mA 0100:18.7mA 0101:21.8mA 0110:24.9mA 0111:27.9mA 1000:31mA 1001:34.1mA 1010:37.2mA 1011:40.3mA 1100:43.4mA 1101:46.4mA 1110:49.5mA 1111:52.6mA
PAD6_G1 | 0x2f10001C | VI_DATA3管脚驱动能力寄存器 | [31:0] | 0x00000026 | 保留 | 保留 | 保留 | Pull enable: 0 : 不使能 1 : 使能 | Pull selector: 0 : Pull selector不使能 1 : Pull selector使能 | schmit trigger使能： 0 : 不使能 1 : 使能 | 管脚驱动能力选择： 0000:6.2mA 0001:9.3mA 0010:12.5mA 0011:15.6mA 0100:18.7mA 0101:21.8mA 0110:24.9mA 0111:27.9mA 1000:31mA 1001:34.1mA 1010:37.2mA 1011:40.3mA 1100:43.4mA 1101:46.4mA 1110:49.5mA 1111:52.6mA
PAD7_G1 | 0x2f100020 | VI_DATA4管脚驱动能力寄存器 | [31:0] | 0x00000026 | 保留 | 保留 | 保留 | Pull enable: 0 : 不使能 1 : 使能 | Pull selector: 0 : Pull selector不使能 1 : Pull selector使能 | schmit trigger使能： 0 : 不使能 1 : 使能 | 管脚驱动能力选择： 0000:6.2mA 0001:9.3mA 0010:12.5mA 0011:15.6mA 0100:18.7mA 0101:21.8mA 0110:24.9mA 0111:27.9mA 1000:31mA 1001:34.1mA 1010:37.2mA 1011:40.3mA 1100:43.4mA 1101:46.4mA 1110:49.5mA 1111:52.6mA
PAD8_G1 | 0x2f100024 | VI_DATA5管脚驱动能力寄存器 | [31:0] | 0x00000026 | 保留 | 保留 | 保留 | Pull enable: 0 : 不使能 1 : 使能 | Pull selector: 0 : Pull selector不使能 1 : Pull selector使能 | schmit trigger使能： 0 : 不使能 1 : 使能 | 管脚驱动能力选择： 0000:6.2mA 0001:9.3mA 0010:12.5mA 0011:15.6mA 0100:18.7mA 0101:21.8mA 0110:24.9mA 0111:27.9mA 1000:31mA 1001:34.1mA 1010:37.2mA 1011:40.3mA 1100:43.4mA 1101:46.4mA 1110:49.5mA 1111:52.6mA
PAD9_G1 | 0x2f100028 | VI_DATA6管脚驱动能力寄存器 | [31:0] | 0x00000026 | 保留 | 保留 | 保留 | Pull enable: 0 : 不使能 1 : 使能 | Pull selector: 0 : Pull selector不使能 1 : Pull selector使能 | schmit trigger使能： 0 : 不使能 1 : 使能 | 管脚驱动能力选择： 0000:6.2mA 0001:9.3mA 0010:12.5mA 0011:15.6mA 0100:18.7mA 0101:21.8mA 0110:24.9mA 0111:27.9mA 1000:31mA 1001:34.1mA 1010:37.2mA 1011:40.3mA 1100:43.4mA 1101:46.4mA 1110:49.5mA 1111:52.6mA
PAD10_G1 | 0x2f10002C | VI_DATA7管脚驱动能力寄存器 | [31:0] | 0x00000026 | 保留 | 保留 | 保留 | Pull enable: 0 : 不使能 1 : 使能 | Pull selector: 0 : Pull selector不使能 1 : Pull selector使能 | schmit trigger使能： 0 : 不使能 1 : 使能 | 管脚驱动能力选择： 0000:6.2mA 0001:9.3mA 0010:12.5mA 0011:15.6mA 0100:18.7mA 0101:21.8mA 0110:24.9mA 0111:27.9mA 1000:31mA 1001:34.1mA 1010:37.2mA 1011:40.3mA 1100:43.4mA 1101:46.4mA 1110:49.5mA 1111:52.6mA
PAD11_G1 | 0x2f100030 | VI_DATA8管脚驱动能力寄存器 | [31:0] | 0x00000026 | 保留 | 保留 | 保留 | Pull enable: 0 : 不使能 1 : 使能 | Pull selector: 0 : Pull selector不使能 1 : Pull selector使能 | schmit trigger使能： 0 : 不使能 1 : 使能 | 管脚驱动能力选择： 0000:6.2mA 0001:9.3mA 0010:12.5mA 0011:15.6mA 0100:18.7mA 0101:21.8mA 0110:24.9mA 0111:27.9mA 1000:31mA 1001:34.1mA 1010:37.2mA 1011:40.3mA 1100:43.4mA 1101:46.4mA 1110:49.5mA 1111:52.6mA
PAD12_G1 | 0x2f100034 | VI_DATA9管脚驱动能力寄存器 | [31:0] | 0x00000026 | 保留 | 保留 | 保留 | Pull enable: 0 : 不使能 1 : 使能 | Pull selector: 0 : Pull selector不使能 1 : Pull selector使能 | schmit trigger使能： 0 : 不使能 1 : 使能 | 管脚驱动能力选择： 0000:6.2mA 0001:9.3mA 0010:12.5mA 0011:15.6mA 0100:18.7mA 0101:21.8mA 0110:24.9mA 0111:27.9mA 1000:31mA 1001:34.1mA 1010:37.2mA 1011:40.3mA 1100:43.4mA 1101:46.4mA 1110:49.5mA 1111:52.6mA
PAD13_G1 | 0x2f100038 | VI_DATA10管脚驱动能力寄存器 | [31:0] | 0x00000026 | 保留 | 保留 | 保留 | Pull enable: 0 : 不使能 1 : 使能 | Pull selector: 0 : Pull selector不使能 1 : Pull selector使能 | schmit trigger使能： 0 : 不使能 1 : 使能 | 管脚驱动能力选择： 0000:6.2mA 0001:9.3mA 0010:12.5mA 0011:15.6mA 0100:18.7mA 0101:21.8mA 0110:24.9mA 0111:27.9mA 1000:31mA 1001:34.1mA 1010:37.2mA 1011:40.3mA 1100:43.4mA 1101:46.4mA 1110:49.5mA 1111:52.6mA
PAD14_G1 | 0x2f10003C | VI_DATA11管脚驱动能力寄存器 | [31:0] | 0x00000026 | 保留 | 保留 | 保留 | Pull enable: 0 : 不使能 1 : 使能 | Pull selector: 0 : Pull selector不使能 1 : Pull selector使能 | schmit trigger使能： 0 : 不使能 1 : 使能 | 管脚驱动能力选择： 0000:6.2mA 0001:9.3mA 0010:12.5mA 0011:15.6mA 0100:18.7mA 0101:21.8mA 0110:24.9mA 0111:27.9mA 1000:31mA 1001:34.1mA 1010:37.2mA 1011:40.3mA 1100:43.4mA 1101:46.4mA 1110:49.5mA 1111:52.6mA
PAD15_G1 | 0x2f100040 | VI_DATA12管脚驱动能力寄存器 | [31:0] | 0x00000026 | 保留 | 保留 | 保留 | Pull enable: 0 : 不使能 1 : 使能 | Pull selector: 0 : Pull selector不使能 1 : Pull selector使能 | schmit trigger使能： 0 : 不使能 1 : 使能 | 管脚驱动能力选择： 0000:6.2mA 0001:9.3mA 0010:12.5mA 0011:15.6mA 0100:18.7mA 0101:21.8mA 0110:24.9mA 0111:27.9mA 1000:31mA 1001:34.1mA 1010:37.2mA 1011:40.3mA 1100:43.4mA 1101:46.4mA 1110:49.5mA 1111:52.6mA
PAD16_G1 | 0x2f100044 | VI_DATA13管脚驱动能力寄存器 | [31:0] | 0x00000026 | 保留 | 保留 | 保留 | Pull enable: 0 : 不使能 1 : 使能 | Pull selector: 0 : Pull selector不使能 1 : Pull selector使能 | schmit trigger使能： 0 : 不使能 1 : 使能 | 管脚驱动能力选择： 0000:6.2mA 0001:9.3mA 0010:12.5mA 0011:15.6mA 0100:18.7mA 0101:21.8mA 0110:24.9mA 0111:27.9mA 1000:31mA 1001:34.1mA 1010:37.2mA 1011:40.3mA 1100:43.4mA 1101:46.4mA 1110:49.5mA 1111:52.6mA
PAD17_G1 | 0x2f100048 | VI_DATA14管脚驱动能力寄存器 | [31:0] | 0x00000026 | 保留 | 保留 | 保留 | Pull enable: 0 : 不使能 1 : 使能 | Pull selector: 0 : Pull selector不使能 1 : Pull selector使能 | schmit trigger使能： 0 : 不使能 1 : 使能 | 管脚驱动能力选择： 0000:6.2mA 0001:9.3mA 0010:12.5mA 0011:15.6mA 0100:18.7mA 0101:21.8mA 0110:24.9mA 0111:27.9mA 1000:31mA 1001:34.1mA 1010:37.2mA 1011:40.3mA 1100:43.4mA 1101:46.4mA 1110:49.5mA 1111:52.6mA
PAD18_G1 | 0x2f10004C | VI_DATA15管脚驱动能力寄存器 | [31:0] | 0x00000026 | 保留 | 保留 | 保留 | Pull enable: 0 : 不使能 1 : 使能 | Pull selector: 0 : Pull selector不使能 1 : Pull selector使能 | schmit trigger使能： 0 : 不使能 1 : 使能 | 管脚驱动能力选择： 0000:6.2mA 0001:9.3mA 0010:12.5mA 0011:15.6mA 0100:18.7mA 0101:21.8mA 0110:24.9mA 0111:27.9mA 1000:31mA 1001:34.1mA 1010:37.2mA 1011:40.3mA 1100:43.4mA 1101:46.4mA 1110:49.5mA 1111:52.6mA
PAD0_G2 | 0x1f000004 | EMMC_D0管脚驱动能力寄存器 | [31:0] | 0x00000046 | 保留 | 保留 | 保留 | Pull enable: 0 : 不使能 1 : 使能 | Pull selector: 0 : Pull selector不使能 1 : Pull selector使能 | schmit trigger使能： 0 : 不使能 1 : 使能 | 管脚驱动能力选择： 0000:6.2mA 0001:9.3mA 0010:12.5mA 0011:15.6mA 0100:18.7mA 0101:21.8mA 0110:24.9mA 0111:27.9mA 1000:31mA 1001:34.1mA 1010:37.2mA 1011:40.3mA 1100:43.4mA 1101:46.4mA 1110:49.5mA 1111:52.6mA
PAD1_G2 | 0x1f000008 | EMMC_D1管脚驱动能力寄存器 | [31:0] | 0x00000046 | 保留 | 保留 | 保留 | Pull enable: 0 : 不使能 1 : 使能 | Pull selector: 0 : Pull selector不使能 1 : Pull selector使能 | schmit trigger使能： 0 : 不使能 1 : 使能 | 管脚驱动能力选择： 0000:6.2mA 0001:9.3mA 0010:12.5mA 0011:15.6mA 0100:18.7mA 0101:21.8mA 0110:24.9mA 0111:27.9mA 1000:31mA 1001:34.1mA 1010:37.2mA 1011:40.3mA 1100:43.4mA 1101:46.4mA 1110:49.5mA 1111:52.6mA
PAD2_G2 | 0x1f00000C | EMMC_D2管脚驱动能力寄存器 | [31:0] | 0x00000046 | 保留 | 保留 | 保留 | Pull enable: 0 : 不使能 1 : 使能 | Pull selector: 0 : Pull selector不使能 1 : Pull selector使能 | schmit trigger使能： 0 : 不使能 1 : 使能 | 管脚驱动能力选择： 0000:6.2mA 0001:9.3mA 0010:12.5mA 0011:15.6mA 0100:18.7mA 0101:21.8mA 0110:24.9mA 0111:27.9mA 1000:31mA 1001:34.1mA 1010:37.2mA 1011:40.3mA 1100:43.4mA 1101:46.4mA 1110:49.5mA 1111:52.6mA
PAD3_G2 | 0x1f000010 | EMMC_D3管脚驱动能力寄存器 | [31:0] | 0x00000046 | 保留 | 保留 | 保留 | Pull enable: 0 : 不使能 1 : 使能 | Pull selector: 0 : Pull selector不使能 1 : Pull selector使能 | schmit trigger使能： 0 : 不使能 1 : 使能 | 管脚驱动能力选择： 0000:6.2mA 0001:9.3mA 0010:12.5mA 0011:15.6mA 0100:18.7mA 0101:21.8mA 0110:24.9mA 0111:27.9mA 1000:31mA 1001:34.1mA 1010:37.2mA 1011:40.3mA 1100:43.4mA 1101:46.4mA 1110:49.5mA 1111:52.6mA
PAD4_G2 | 0x1f000014 | EMMC_D4管脚驱动能力寄存器 | [31:0] | 0x00000046 | 保留 | 保留 | 保留 | Pull enable: 0 : 不使能 1 : 使能 | Pull selector: 0 : Pull selector不使能 1 : Pull selector使能 | schmit trigger使能： 0 : 不使能 1 : 使能 | 管脚驱动能力选择： 0000:6.2mA 0001:9.3mA 0010:12.5mA 0011:15.6mA 0100:18.7mA 0101:21.8mA 0110:24.9mA 0111:27.9mA 1000:31mA 1001:34.1mA 1010:37.2mA 1011:40.3mA 1100:43.4mA 1101:46.4mA 1110:49.5mA 1111:52.6mA
PAD5_G2 | 0x1f000018 | EMMC_D5管脚驱动能力寄存器 | [31:0] | 0x00000046 | 保留 | 保留 | 保留 | Pull enable: 0 : 不使能 1 : 使能 | Pull selector: 0 : Pull selector不使能 1 : Pull selector使能 | schmit trigger使能： 0 : 不使能 1 : 使能 | 管脚驱动能力选择： 0000:6.2mA 0001:9.3mA 0010:12.5mA 0011:15.6mA 0100:18.7mA 0101:21.8mA 0110:24.9mA 0111:27.9mA 1000:31mA 1001:34.1mA 1010:37.2mA 1011:40.3mA 1100:43.4mA 1101:46.4mA 1110:49.5mA 1111:52.6mA
PAD6_G2 | 0x1f00001C | EMMC_D6管脚驱动能力寄存器 | [31:0] | 0x00000046 | 保留 | 保留 | 保留 | Pull enable: 0 : 不使能 1 : 使能 | Pull selector: 0 : Pull selector不使能 1 : Pull selector使能 | schmit trigger使能： 0 : 不使能 1 : 使能 | 管脚驱动能力选择： 0000:6.2mA 0001:9.3mA 0010:12.5mA 0011:15.6mA 0100:18.7mA 0101:21.8mA 0110:24.9mA 0111:27.9mA 1000:31mA 1001:34.1mA 1010:37.2mA 1011:40.3mA 1100:43.4mA 1101:46.4mA 1110:49.5mA 1111:52.6mA
PAD7_G2 | 0x1f000020 | EMMC_D7管脚驱动能力寄存器 | [31:0] | 0x00000046 | 保留 | 保留 | 保留 | Pull enable: 0 : 不使能 1 : 使能 | Pull selector: 0 : Pull selector不使能 1 : Pull selector使能 | schmit trigger使能： 0 : 不使能 1 : 使能 | 管脚驱动能力选择： 0000:6.2mA 0001:9.3mA 0010:12.5mA 0011:15.6mA 0100:18.7mA 0101:21.8mA 0110:24.9mA 0111:27.9mA 1000:31mA 1001:34.1mA 1010:37.2mA 1011:40.3mA 1100:43.4mA 1101:46.4mA 1110:49.5mA 1111:52.6mA
PAD8_G2 | 0x1f000024 | EMMC_CMD管脚驱动能力寄存器 | [31:0] | 0x00000046 | 保留 | 保留 | 保留 | Pull enable: 0 : 不使能 1 : 使能 | Pull selector: 0 : Pull selector不使能 1 : Pull selector使能 | schmit trigger使能： 0 : 不使能 1 : 使能 | 管脚驱动能力选择： 0000:6.2mA 0001:9.3mA 0010:12.5mA 0011:15.6mA 0100:18.7mA 0101:21.8mA 0110:24.9mA 0111:27.9mA 1000:31mA 1001:34.1mA 1010:37.2mA 1011:40.3mA 1100:43.4mA 1101:46.4mA 1110:49.5mA 1111:52.6mA
PAD9_G2 | 0x1f000028 | EMMC_CLK管脚驱动能力寄存器 | [31:0] | 0x00000026 | 保留 | 保留 | 保留 | Pull enable: 0 : 不使能 1 : 使能 | Pull selector: 0 : Pull selector不使能 1 : Pull selector使能 | schmit trigger使能： 0 : 不使能 1 : 使能 | 管脚驱动能力选择： 0000:6.2mA 0001:9.3mA 0010:12.5mA 0011:15.6mA 0100:18.7mA 0101:21.8mA 0110:24.9mA 0111:27.9mA 1000:31mA 1001:34.1mA 1010:37.2mA 1011:40.3mA 1100:43.4mA 1101:46.4mA 1110:49.5mA 1111:52.6mA
PAD10_G2 | 0x1f00002C | EMMC_RSTN管脚驱动能力寄存器 | [31:0] | 0x00000006 | 保留 | 保留 | 保留 | Pull enable: 0 : 不使能 1 : 使能 | Pull selector: 0 : Pull selector不使能 1 : Pull selector使能 | schmit trigger使能： 0 : 不使能 1 : 使能 | 管脚驱动能力选择： 0000:6.2mA 0001:9.3mA 0010:12.5mA 0011:15.6mA 0100:18.7mA 0101:21.8mA 0110:24.9mA 0111:27.9mA 1000:31mA 1001:34.1mA 1010:37.2mA 1011:40.3mA 1100:43.4mA 1101:46.4mA 1110:49.5mA 1111:52.6mA
PAD11_G2 | 0x1f000030 | EMMC_DS管脚驱动能力寄存器 | [31:0] | 0x00000026 | 保留 | 保留 | 保留 | Pull enable: 0 : 不使能 1 : 使能 | Pull selector: 0 : Pull selector不使能 1 : Pull selector使能 | schmit trigger使能： 0 : 不使能 1 : 使能 | 管脚驱动能力选择： 0000:6.2mA 0001:9.3mA 0010:12.5mA 0011:15.6mA 0100:18.7mA 0101:21.8mA 0110:24.9mA 0111:27.9mA 1000:31mA 1001:34.1mA 1010:37.2mA 1011:40.3mA 1100:43.4mA 1101:46.4mA 1110:49.5mA 1111:52.6mA
PAD12_G2 | 0x1f000034 | SFC_CLK管脚驱动能力寄存器 | [31:0] | 0x00000026 | 保留 | 保留 | 保留 | Pull enable: 0 : 不使能 1 : 使能 | Pull selector: 0 : Pull selector不使能 1 : Pull selector使能 | schmit trigger使能： 0 : 不使能 1 : 使能 | 管脚驱动能力选择： 0000:6.2mA 0001:9.3mA 0010:12.5mA 0011:15.6mA 0100:18.7mA 0101:21.8mA 0110:24.9mA 0111:27.9mA 1000:31mA 1001:34.1mA 1010:37.2mA 1011:40.3mA 1100:43.4mA 1101:46.4mA 1110:49.5mA 1111:52.6mA
PAD13_G2 | 0x1f000038 | SFC_CS0N管脚驱动能力寄存器 | [31:0] | 0x00000006 | 保留 | 保留 | 保留 | Pull enable: 0 : 不使能 1 : 使能 | Pull selector: 0 : Pull selector不使能 1 : Pull selector使能 | schmit trigger使能： 0 : 不使能 1 : 使能 | 管脚驱动能力选择： 0000:6.2mA 0001:9.3mA 0010:12.5mA 0011:15.6mA 0100:18.7mA 0101:21.8mA 0110:24.9mA 0111:27.9mA 1000:31mA 1001:34.1mA 1010:37.2mA 1011:40.3mA 1100:43.4mA 1101:46.4mA 1110:49.5mA 1111:52.6mA
PAD14_G2 | 0x1f00003C | SFC_MOSI_IO0管脚驱动能力寄存器 | [31:0] | 0x00000006 | 保留 | 保留 | 保留 | Pull enable: 0 : 不使能 1 : 使能 | Pull selector: 0 : Pull selector不使能 1 : Pull selector使能 | schmit trigger使能： 0 : 不使能 1 : 使能 | 管脚驱动能力选择： 0000:6.2mA 0001:9.3mA 0010:12.5mA 0011:15.6mA 0100:18.7mA 0101:21.8mA 0110:24.9mA 0111:27.9mA 1000:31mA 1001:34.1mA 1010:37.2mA 1011:40.3mA 1100:43.4mA 1101:46.4mA 1110:49.5mA 1111:52.6mA
PAD15_G2 | 0x1f000040 | SFC_MISO_IO1管脚驱动能力寄存器 | [31:0] | 0x00000006 | 保留 | 保留 | 保留 | Pull enable: 0 : 不使能 1 : 使能 | Pull selector: 0 : Pull selector不使能 1 : Pull selector使能 | schmit trigger使能： 0 : 不使能 1 : 使能 | 管脚驱动能力选择： 0000:6.2mA 0001:9.3mA 0010:12.5mA 0011:15.6mA 0100:18.7mA 0101:21.8mA 0110:24.9mA 0111:27.9mA 1000:31mA 1001:34.1mA 1010:37.2mA 1011:40.3mA 1100:43.4mA 1101:46.4mA 1110:49.5mA 1111:52.6mA
PAD16_G2 | 0x1f000044 | SFC_WP_IO2管脚驱动能力寄存器 | [31:0] | 0x00000006 | 保留 | 保留 | 保留 | Pull enable: 0 : 不使能 1 : 使能 | Pull selector: 0 : Pull selector不使能 1 : Pull selector使能 | schmit trigger使能： 0 : 不使能 1 : 使能 | 管脚驱动能力选择： 0000:6.2mA 0001:9.3mA 0010:12.5mA 0011:15.6mA 0100:18.7mA 0101:21.8mA 0110:24.9mA 0111:27.9mA 1000:31mA 1001:34.1mA 1010:37.2mA 1011:40.3mA 1100:43.4mA 1101:46.4mA 1110:49.5mA 1111:52.6mA
PAD17_G2 | 0x1f000048 | SFC_HOLD_IO3管脚驱动能力寄存器 | [31:0] | 0x00000046 | 保留 | 保留 | 保留 | Pull enable: 0 : 不使能 1 : 使能 | Pull selector: 0 : Pull selector不使能 1 : Pull selector使能 | schmit trigger使能： 0 : 不使能 1 : 使能 | 管脚驱动能力选择： 0000:6.2mA 0001:9.3mA 0010:12.5mA 0011:15.6mA 0100:18.7mA 0101:21.8mA 0110:24.9mA 0111:27.9mA 1000:31mA 1001:34.1mA 1010:37.2mA 1011:40.3mA 1100:43.4mA 1101:46.4mA 1110:49.5mA 1111:52.6mA
PAD18_G2 | 0x1f00004C | SFC_CS1N管脚驱动能力寄存器 | [31:0] | 0x00000026 | 保留 | 保留 | 保留 | Pull enable: 0 : 不使能 1 : 使能 | Pull selector: 0 : Pull selector不使能 1 : Pull selector使能 | schmit trigger使能： 0 : 不使能 1 : 使能 | 管脚驱动能力选择： 0000:6.2mA 0001:9.3mA 0010:12.5mA 0011:15.6mA 0100:18.7mA 0101:21.8mA 0110:24.9mA 0111:27.9mA 1000:31mA 1001:34.1mA 1010:37.2mA 1011:40.3mA 1100:43.4mA 1101:46.4mA 1110:49.5mA 1111:52.6mA
PAD19_G2 | 0x1f000050 | SD0_CD管脚驱动能力寄存器 | [31:0] | 0x00000046 | 保留 | 保留 | 保留 | Pull enable: 0 : 不使能 1 : 使能 | Pull selector: 0 : Pull selector不使能 1 : Pull selector使能 | schmit trigger使能： 0 : 不使能 1 : 使能 | 管脚驱动能力选择： 0000:6.2mA 0001:9.3mA 0010:12.5mA 0011:15.6mA 0100:18.7mA 0101:21.8mA 0110:24.9mA 0111:27.9mA 1000:31mA 1001:34.1mA 1010:37.2mA 1011:40.3mA 1100:43.4mA 1101:46.4mA 1110:49.5mA 1111:52.6mA
PAD20_G2 | 0x1f000054 | SD0_CLK管脚驱动能力寄存器 | [31:0] | 0x00000006 | 保留 | 保留 | 保留 | Pull enable: 0 : 不使能 1 : 使能 | Pull selector: 0 : Pull selector不使能 1 : Pull selector使能 | schmit trigger使能： 0 : 不使能 1 : 使能 | 管脚驱动能力选择： 0000:6.2mA 0001:9.3mA 0010:12.5mA 0011:15.6mA 0100:18.7mA 0101:21.8mA 0110:24.9mA 0111:27.9mA 1000:31mA 1001:34.1mA 1010:37.2mA 1011:40.3mA 1100:43.4mA 1101:46.4mA 1110:49.5mA 1111:52.6mA
PAD21_G2 | 0x1f000058 | SD0_CMD管脚驱动能力寄存器 | [31:0] | 0x00000046 | 保留 | 保留 | 保留 | Pull enable: 0 : 不使能 1 : 使能 | Pull selector: 0 : Pull selector不使能 1 : Pull selector使能 | schmit trigger使能： 0 : 不使能 1 : 使能 | 管脚驱动能力选择： 0000:6.2mA 0001:9.3mA 0010:12.5mA 0011:15.6mA 0100:18.7mA 0101:21.8mA 0110:24.9mA 0111:27.9mA 1000:31mA 1001:34.1mA 1010:37.2mA 1011:40.3mA 1100:43.4mA 1101:46.4mA 1110:49.5mA 1111:52.6mA
PAD22_G2 | 0x1f00005C | SD0_D0管脚驱动能力寄存器 | [31:0] | 0x00000046 | 保留 | 保留 | 保留 | Pull enable: 0 : 不使能 1 : 使能 | Pull selector: 0 : Pull selector不使能 1 : Pull selector使能 | schmit trigger使能： 0 : 不使能 1 : 使能 | 管脚驱动能力选择： 0000:6.2mA 0001:9.3mA 0010:12.5mA 0011:15.6mA 0100:18.7mA 0101:21.8mA 0110:24.9mA 0111:27.9mA 1000:31mA 1001:34.1mA 1010:37.2mA 1011:40.3mA 1100:43.4mA 1101:46.4mA 1110:49.5mA 1111:52.6mA
PAD23_G2 | 0x1f000060 | SD0_D1管脚驱动能力寄存器 | [31:0] | 0x00000046 | 保留 | 保留 | 保留 | Pull enable: 0 : 不使能 1 : 使能 | Pull selector: 0 : Pull selector不使能 1 : Pull selector使能 | schmit trigger使能： 0 : 不使能 1 : 使能 | 管脚驱动能力选择： 0000:6.2mA 0001:9.3mA 0010:12.5mA 0011:15.6mA 0100:18.7mA 0101:21.8mA 0110:24.9mA 0111:27.9mA 1000:31mA 1001:34.1mA 1010:37.2mA 1011:40.3mA 1100:43.4mA 1101:46.4mA 1110:49.5mA 1111:52.6mA
PAD24_G2 | 0x1f000064 | SD0_D2管脚驱动能力寄存器 | [31:0] | 0x00000046 | 保留 | 保留 | 保留 | Pull enable: 0 : 不使能 1 : 使能 | Pull selector: 0 : Pull selector不使能 1 : Pull selector使能 | schmit trigger使能： 0 : 不使能 1 : 使能 | 管脚驱动能力选择： 0000:6.2mA 0001:9.3mA 0010:12.5mA 0011:15.6mA 0100:18.7mA 0101:21.8mA 0110:24.9mA 0111:27.9mA 1000:31mA 1001:34.1mA 1010:37.2mA 1011:40.3mA 1100:43.4mA 1101:46.4mA 1110:49.5mA 1111:52.6mA
PAD25_G2 | 0x1f000068 | SD0_D3管脚驱动能力寄存器 | [31:0] | 0x00000046 | 保留 | 保留 | 保留 | Pull enable: 0 : 不使能 1 : 使能 | Pull selector: 0 : Pull selector不使能 1 : Pull selector使能 | schmit trigger使能： 0 : 不使能 1 : 使能 | 管脚驱动能力选择： 0000:6.2mA 0001:9.3mA 0010:12.5mA 0011:15.6mA 0100:18.7mA 0101:21.8mA 0110:24.9mA 0111:27.9mA 1000:31mA 1001:34.1mA 1010:37.2mA 1011:40.3mA 1100:43.4mA 1101:46.4mA 1110:49.5mA 1111:52.6mA
PAD0_SADC | 0x1f000204 | SADC_CH0管脚驱动能力寄存器 | [31:0] | 0x00000006 | 保留 | Strong pull up: 0 : 不使能 1 : 使能 | Pull enable: 0 : 不使能 1 : 使能 | Pull selector: 0 : Pull selector不使能 1 : Pull selector使能 | Slew-rate-control enable: 0 : 不使能 1 : 使能 | schmit trigger使能： 0 : 不使能 1 : 使能 | 管脚驱动能力选择： 0000:1.1mA 0001:1.6mA 0010:3.3mA 0011:4.9mA 0100:6.6mA 0101:8.2mA 0110:9.9mA 0111:11.5mA 1000:13.1mA 1001:14.8mA 1010:16.4mA 1011:18.1mA 1100:19.6mA 1101:21.3mA 1110:22.9mA 1111:24.6mA
PAD1_SADC | 0x1f000208 | SADC_CH1管脚驱动能力寄存器 | [31:0] | 0x00000006 | 保留 | Strong pull up: 0 : 不使能 1 : 使能 | Pull enable: 0 : 不使能 1 : 使能 | Pull selector: 0 : Pull selector不使能 1 : Pull selector使能 | Slew-rate-control enable: 0 : 不使能 1 : 使能 | schmit trigger使能： 0 : 不使能 1 : 使能 | 管脚驱动能力选择： 0000:1.1mA 0001:1.6mA 0010:3.3mA 0011:4.9mA 0100:6.6mA 0101:8.2mA 0110:9.9mA 0111:11.5mA 1000:13.1mA 1001:14.8mA 1010:16.4mA 1011:18.1mA 1100:19.6mA 1101:21.3mA 1110:22.9mA 1111:24.6mA
PAD2_SADC | 0x1f00020C | SADC_CH2管脚驱动能力寄存器 | [31:0] | 0x00000006 | 保留 | Strong pull up: 0 : 不使能 1 : 使能 | Pull enable: 0 : 不使能 1 : 使能 | Pull selector: 0 : Pull selector不使能 1 : Pull selector使能 | Slew-rate-control enable: 0 : 不使能 1 : 使能 | schmit trigger使能： 0 : 不使能 1 : 使能 | 管脚驱动能力选择： 0000:1.1mA 0001:1.6mA 0010:3.3mA 0011:4.9mA 0100:6.6mA 0101:8.2mA 0110:9.9mA 0111:11.5mA 1000:13.1mA 1001:14.8mA 1010:16.4mA 1011:18.1mA 1100:19.6mA 1101:21.3mA 1110:22.9mA 1111:24.6mA
PAD0_G3 | 0x1f100004 | LCD_DE管脚驱动能力寄存器 | [31:0] | 0x00000026 | 保留 | 保留 | 保留 | Pull enable: 0 : 不使能 1 : 使能 | Pull selector: 0 : Pull selector不使能 1 : Pull selector使能 | schmit trigger使能： 0 : 不使能 1 : 使能 | 管脚驱动能力选择： 0000:6.2mA 0001:9.3mA 0010:12.5mA 0011:15.6mA 0100:18.7mA 0101:21.8mA 0110:24.9mA 0111:27.9mA 1000:31mA 1001:34.1mA 1010:37.2mA 1011:40.3mA 1100:43.4mA 1101:46.4mA 1110:49.5mA 1111:52.6mA
PAD1_G3 | 0x1f100008 | LCD_HSYNC管脚驱动能力寄存器 | [31:0] | 0x00000026 | 保留 | 保留 | 保留 | Pull enable: 0 : 不使能 1 : 使能 | Pull selector: 0 : Pull selector不使能 1 : Pull selector使能 | schmit trigger使能： 0 : 不使能 1 : 使能 | 管脚驱动能力选择： 0000:6.2mA 0001:9.3mA 0010:12.5mA 0011:15.6mA 0100:18.7mA 0101:21.8mA 0110:24.9mA 0111:27.9mA 1000:31mA 1001:34.1mA 1010:37.2mA 1011:40.3mA 1100:43.4mA 1101:46.4mA 1110:49.5mA 1111:52.6mA
PAD2_G3 | 0x1f10000C | LCD_VSYNC管脚驱动能力寄存器 | [31:0] | 0x00000026 | 保留 | 保留 | 保留 | Pull enable: 0 : 不使能 1 : 使能 | Pull selector: 0 : Pull selector不使能 1 : Pull selector使能 | schmit trigger使能： 0 : 不使能 1 : 使能 | 管脚驱动能力选择： 0000:6.2mA 0001:9.3mA 0010:12.5mA 0011:15.6mA 0100:18.7mA 0101:21.8mA 0110:24.9mA 0111:27.9mA 1000:31mA 1001:34.1mA 1010:37.2mA 1011:40.3mA 1100:43.4mA 1101:46.4mA 1110:49.5mA 1111:52.6mA
PAD3_G3 | 0x1f100010 | LCD_CLK管脚驱动能力寄存器 | [31:0] | 0x00000026 | 保留 | 保留 | 保留 | Pull enable: 0 : 不使能 1 : 使能 | Pull selector: 0 : Pull selector不使能 1 : Pull selector使能 | schmit trigger使能： 0 : 不使能 1 : 使能 | 管脚驱动能力选择： 0000:6.2mA 0001:9.3mA 0010:12.5mA 0011:15.6mA 0100:18.7mA 0101:21.8mA 0110:24.9mA 0111:27.9mA 1000:31mA 1001:34.1mA 1010:37.2mA 1011:40.3mA 1100:43.4mA 1101:46.4mA 1110:49.5mA 1111:52.6mA
PAD4_G3 | 0x1f100014 | LCD_D0管脚驱动能力寄存器 | [31:0] | 0x00000026 | 保留 | 保留 | 保留 | Pull enable: 0 : 不使能 1 : 使能 | Pull selector: 0 : Pull selector不使能 1 : Pull selector使能 | schmit trigger使能： 0 : 不使能 1 : 使能 | 管脚驱动能力选择： 0000:6.2mA 0001:9.3mA 0010:12.5mA 0011:15.6mA 0100:18.7mA 0101:21.8mA 0110:24.9mA 0111:27.9mA 1000:31mA 1001:34.1mA 1010:37.2mA 1011:40.3mA 1100:43.4mA 1101:46.4mA 1110:49.5mA 1111:52.6mA
PAD5_G3 | 0x1f100018 | LCD_D1管脚驱动能力寄存器 | [31:0] | 0x00000026 | 保留 | 保留 | 保留 | Pull enable: 0 : 不使能 1 : 使能 | Pull selector: 0 : Pull selector不使能 1 : Pull selector使能 | schmit trigger使能： 0 : 不使能 1 : 使能 | 管脚驱动能力选择： 0000:6.2mA 0001:9.3mA 0010:12.5mA 0011:15.6mA 0100:18.7mA 0101:21.8mA 0110:24.9mA 0111:27.9mA 1000:31mA 1001:34.1mA 1010:37.2mA 1011:40.3mA 1100:43.4mA 1101:46.4mA 1110:49.5mA 1111:52.6mA
PAD6_G3 | 0x1f10001C | LCD_D2管脚驱动能力寄存器 | [31:0] | 0x00000026 | 保留 | 保留 | 保留 | Pull enable: 0 : 不使能 1 : 使能 | Pull selector: 0 : Pull selector不使能 1 : Pull selector使能 | schmit trigger使能： 0 : 不使能 1 : 使能 | 管脚驱动能力选择： 0000:6.2mA 0001:9.3mA 0010:12.5mA 0011:15.6mA 0100:18.7mA 0101:21.8mA 0110:24.9mA 0111:27.9mA 1000:31mA 1001:34.1mA 1010:37.2mA 1011:40.3mA 1100:43.4mA 1101:46.4mA 1110:49.5mA 1111:52.6mA
PAD7_G3 | 0x1f100020 | LCD_D3管脚驱动能力寄存器 | [31:0] | 0x00000026 | 保留 | 保留 | 保留 | Pull enable: 0 : 不使能 1 : 使能 | Pull selector: 0 : Pull selector不使能 1 : Pull selector使能 | schmit trigger使能： 0 : 不使能 1 : 使能 | 管脚驱动能力选择： 0000:6.2mA 0001:9.3mA 0010:12.5mA 0011:15.6mA 0100:18.7mA 0101:21.8mA 0110:24.9mA 0111:27.9mA 1000:31mA 1001:34.1mA 1010:37.2mA 1011:40.3mA 1100:43.4mA 1101:46.4mA 1110:49.5mA 1111:52.6mA
PAD8_G3 | 0x1f100024 | LCD_D4管脚驱动能力寄存器 | [31:0] | 0x00000026 | 保留 | 保留 | 保留 | Pull enable: 0 : 不使能 1 : 使能 | Pull selector: 0 : Pull selector不使能 1 : Pull selector使能 | schmit trigger使能： 0 : 不使能 1 : 使能 | 管脚驱动能力选择： 0000:6.2mA 0001:9.3mA 0010:12.5mA 0011:15.6mA 0100:18.7mA 0101:21.8mA 0110:24.9mA 0111:27.9mA 1000:31mA 1001:34.1mA 1010:37.2mA 1011:40.3mA 1100:43.4mA 1101:46.4mA 1110:49.5mA 1111:52.6mA
PAD9_G3 | 0x1f100028 | LCD_D5管脚驱动能力寄存器 | [31:0] | 0x00000026 | 保留 | 保留 | 保留 | Pull enable: 0 : 不使能 1 : 使能 | Pull selector: 0 : Pull selector不使能 1 : Pull selector使能 | schmit trigger使能： 0 : 不使能 1 : 使能 | 管脚驱动能力选择： 0000:6.2mA 0001:9.3mA 0010:12.5mA 0011:15.6mA 0100:18.7mA 0101:21.8mA 0110:24.9mA 0111:27.9mA 1000:31mA 1001:34.1mA 1010:37.2mA 1011:40.3mA 1100:43.4mA 1101:46.4mA 1110:49.5mA 1111:52.6mA
PAD10_G3 | 0x1f10002C | LCD_D6管脚驱动能力寄存器 | [31:0] | 0x00000026 | 保留 | 保留 | 保留 | Pull enable: 0 : 不使能 1 : 使能 | Pull selector: 0 : Pull selector不使能 1 : Pull selector使能 | schmit trigger使能： 0 : 不使能 1 : 使能 | 管脚驱动能力选择： 0000:6.2mA 0001:9.3mA 0010:12.5mA 0011:15.6mA 0100:18.7mA 0101:21.8mA 0110:24.9mA 0111:27.9mA 1000:31mA 1001:34.1mA 1010:37.2mA 1011:40.3mA 1100:43.4mA 1101:46.4mA 1110:49.5mA 1111:52.6mA
PAD11_G3 | 0x1f100030 | LCD_D7管脚驱动能力寄存器 | [31:0] | 0x00000026 | 保留 | 保留 | 保留 | Pull enable: 0 : 不使能 1 : 使能 | Pull selector: 0 : Pull selector不使能 1 : Pull selector使能 | schmit trigger使能： 0 : 不使能 1 : 使能 | 管脚驱动能力选择： 0000:6.2mA 0001:9.3mA 0010:12.5mA 0011:15.6mA 0100:18.7mA 0101:21.8mA 0110:24.9mA 0111:27.9mA 1000:31mA 1001:34.1mA 1010:37.2mA 1011:40.3mA 1100:43.4mA 1101:46.4mA 1110:49.5mA 1111:52.6mA
PAD12_G3 | 0x1f100034 | LCD_D8管脚驱动能力寄存器 | [31:0] | 0x00000026 | 保留 | 保留 | 保留 | Pull enable: 0 : 不使能 1 : 使能 | Pull selector: 0 : Pull selector不使能 1 : Pull selector使能 | schmit trigger使能： 0 : 不使能 1 : 使能 | 管脚驱动能力选择： 0000:6.2mA 0001:9.3mA 0010:12.5mA 0011:15.6mA 0100:18.7mA 0101:21.8mA 0110:24.9mA 0111:27.9mA 1000:31mA 1001:34.1mA 1010:37.2mA 1011:40.3mA 1100:43.4mA 1101:46.4mA 1110:49.5mA 1111:52.6mA
PAD13_G3 | 0x1f100038 | LCD_D9管脚驱动能力寄存器 | [31:0] | 0x00000026 | 保留 | 保留 | 保留 | Pull enable: 0 : 不使能 1 : 使能 | Pull selector: 0 : Pull selector不使能 1 : Pull selector使能 | schmit trigger使能： 0 : 不使能 1 : 使能 | 管脚驱动能力选择： 0000:6.2mA 0001:9.3mA 0010:12.5mA 0011:15.6mA 0100:18.7mA 0101:21.8mA 0110:24.9mA 0111:27.9mA 1000:31mA 1001:34.1mA 1010:37.2mA 1011:40.3mA 1100:43.4mA 1101:46.4mA 1110:49.5mA 1111:52.6mA
PAD14_G3 | 0x1f10003C | LCD_D10管脚驱动能力寄存器 | [31:0] | 0x00000026 | 保留 | 保留 | 保留 | Pull enable: 0 : 不使能 1 : 使能 | Pull selector: 0 : Pull selector不使能 1 : Pull selector使能 | schmit trigger使能： 0 : 不使能 1 : 使能 | 管脚驱动能力选择： 0000:6.2mA 0001:9.3mA 0010:12.5mA 0011:15.6mA 0100:18.7mA 0101:21.8mA 0110:24.9mA 0111:27.9mA 1000:31mA 1001:34.1mA 1010:37.2mA 1011:40.3mA 1100:43.4mA 1101:46.4mA 1110:49.5mA 1111:52.6mA
PAD15_G3 | 0x1f100040 | LCD_D11管脚驱动能力寄存器 | [31:0] | 0x00000026 | 保留 | 保留 | 保留 | Pull enable: 0 : 不使能 1 : 使能 | Pull selector: 0 : Pull selector不使能 1 : Pull selector使能 | schmit trigger使能： 0 : 不使能 1 : 使能 | 管脚驱动能力选择： 0000:6.2mA 0001:9.3mA 0010:12.5mA 0011:15.6mA 0100:18.7mA 0101:21.8mA 0110:24.9mA 0111:27.9mA 1000:31mA 1001:34.1mA 1010:37.2mA 1011:40.3mA 1100:43.4mA 1101:46.4mA 1110:49.5mA 1111:52.6mA
PAD0_DSI_PHY | 0x1f100200 | DSI_DP0管脚驱动能力寄存器 | [31:0] | 0x00000046 | 保留 | 保留 | 保留 | Pull enable: 0 : 不使能 1 : 使能 | Pull selector: 0 : Pull selector不使能 1 : Pull selector使能 | schmit trigger使能： 0 : 不使能 1 : 使能 | 管脚驱动能力选择： 0000:1.1mA 0001:1.6mA 0010:3.3mA 0011:4.9mA 0100:6.6mA 0101:8.2mA 0110:9.9mA 0111:11.5mA 1000:13.1mA 1001:14.8mA 1010:16.4mA 1011:18.1mA 1100:19.6mA 1101:21.3mA 1110:22.9mA 1111:24.6mA
PAD1_DSI_PHY | 0x1f100204 | DSI_DN0管脚驱动能力寄存器 | [31:0] | 0x00000046 | 保留 | 保留 | 保留 | Pull enable: 0 : 不使能 1 : 使能 | Pull selector: 0 : Pull selector不使能 1 : Pull selector使能 | schmit trigger使能： 0 : 不使能 1 : 使能 | 管脚驱动能力选择： 0000:1.1mA 0001:1.6mA 0010:3.3mA 0011:4.9mA 0100:6.6mA 0101:8.2mA 0110:9.9mA 0111:11.5mA 1000:13.1mA 1001:14.8mA 1010:16.4mA 1011:18.1mA 1100:19.6mA 1101:21.3mA 1110:22.9mA 1111:24.6mA
PAD2_DSI_PHY | 0x1f100208 | DSI_DN1管脚驱动能力寄存器 | [31:0] | 0x00000046 | 保留 | 保留 | 保留 | Pull enable: 0 : 不使能 1 : 使能 | Pull selector: 0 : Pull selector不使能 1 : Pull selector使能 | schmit trigger使能： 0 : 不使能 1 : 使能 | 管脚驱动能力选择： 0000:1.1mA 0001:1.6mA 0010:3.3mA 0011:4.9mA 0100:6.6mA 0101:8.2mA 0110:9.9mA 0111:11.5mA 1000:13.1mA 1001:14.8mA 1010:16.4mA 1011:18.1mA 1100:19.6mA 1101:21.3mA 1110:22.9mA 1111:24.6mA
PAD3_DSI_PHY | 0x1f10020C | DSI_DP1管脚驱动能力寄存器 | [31:0] | 0x00000046 | 保留 | 保留 | 保留 | Pull enable: 0 : 不使能 1 : 使能 | Pull selector: 0 : Pull selector不使能 1 : Pull selector使能 | schmit trigger使能： 0 : 不使能 1 : 使能 | 管脚驱动能力选择： 0000:1.1mA 0001:1.6mA 0010:3.3mA 0011:4.9mA 0100:6.6mA 0101:8.2mA 0110:9.9mA 0111:11.5mA 1000:13.1mA 1001:14.8mA 1010:16.4mA 1011:18.1mA 1100:19.6mA 1101:21.3mA 1110:22.9mA 1111:24.6mA
PAD4_DSI_PHY | 0x1f100210 | DSI_CKP管脚驱动能力寄存器 | [31:0] | 0x00000046 | 保留 | 保留 | 保留 | Pull enable: 0 : 不使能 1 : 使能 | Pull selector: 0 : Pull selector不使能 1 : Pull selector使能 | schmit trigger使能： 0 : 不使能 1 : 使能 | 管脚驱动能力选择： 0000:1.1mA 0001:1.6mA 0010:3.3mA 0011:4.9mA 0100:6.6mA 0101:8.2mA 0110:9.9mA 0111:11.5mA 1000:13.1mA 1001:14.8mA 1010:16.4mA 1011:18.1mA 1100:19.6mA 1101:21.3mA 1110:22.9mA 1111:24.6mA
PAD5_DSI_PHY | 0x1f100214 | DSI_CKN管脚驱动能力寄存器 | [31:0] | 0x00000046 | 保留 | 保留 | 保留 | Pull enable: 0 : 不使能 1 : 使能 | Pull selector: 0 : Pull selector不使能 1 : Pull selector使能 | schmit trigger使能： 0 : 不使能 1 : 使能 | 管脚驱动能力选择： 0000:1.1mA 0001:1.6mA 0010:3.3mA 0011:4.9mA 0100:6.6mA 0101:8.2mA 0110:9.9mA 0111:11.5mA 1000:13.1mA 1001:14.8mA 1010:16.4mA 1011:18.1mA 1100:19.6mA 1101:21.3mA 1110:22.9mA 1111:24.6mA
PAD6_DSI_PHY | 0x1f100218 | DSI_DP2管脚驱动能力寄存器 | [31:0] | 0x00000046 | 保留 | 保留 | 保留 | Pull enable: 0 : 不使能 1 : 使能 | Pull selector: 0 : Pull selector不使能 1 : Pull selector使能 | schmit trigger使能： 0 : 不使能 1 : 使能 | 管脚驱动能力选择： 0000:1.1mA 0001:1.6mA 0010:3.3mA 0011:4.9mA 0100:6.6mA 0101:8.2mA 0110:9.9mA 0111:11.5mA 1000:13.1mA 1001:14.8mA 1010:16.4mA 1011:18.1mA 1100:19.6mA 1101:21.3mA 1110:22.9mA 1111:24.6mA
PAD7_DSI_PHY | 0x1f10021C | DSI_DN2管脚驱动能力寄存器 | [31:0] | 0x00000046 | 保留 | 保留 | 保留 | Pull enable: 0 : 不使能 1 : 使能 | Pull selector: 0 : Pull selector不使能 1 : Pull selector使能 | schmit trigger使能： 0 : 不使能 1 : 使能 | 管脚驱动能力选择： 0000:1.1mA 0001:1.6mA 0010:3.3mA 0011:4.9mA 0100:6.6mA 0101:8.2mA 0110:9.9mA 0111:11.5mA 1000:13.1mA 1001:14.8mA 1010:16.4mA 1011:18.1mA 1100:19.6mA 1101:21.3mA 1110:22.9mA 1111:24.6mA
PAD8_DSI_PHY | 0x1f100220 | DSI_DN3管脚驱动能力寄存器 | [31:0] | 0x00000046 | 保留 | 保留 | 保留 | Pull enable: 0 : 不使能 1 : 使能 | Pull selector: 0 : Pull selector不使能 1 : Pull selector使能 | schmit trigger使能： 0 : 不使能 1 : 使能 | 管脚驱动能力选择： 0000:1.1mA 0001:1.6mA 0010:3.3mA 0011:4.9mA 0100:6.6mA 0101:8.2mA 0110:9.9mA 0111:11.5mA 1000:13.1mA 1001:14.8mA 1010:16.4mA 1011:18.1mA 1100:19.6mA 1101:21.3mA 1110:22.9mA 1111:24.6mA
PAD9_DSI_PHY | 0x1f100224 | DSI_DP3管脚驱动能力寄存器 | [31:0] | 0x00000046 | 保留 | 保留 | 保留 | Pull enable: 0 : 不使能 1 : 使能 | Pull selector: 0 : Pull selector不使能 1 : Pull selector使能 | schmit trigger使能： 0 : 不使能 1 : 使能 | 管脚驱动能力选择： 0000:1.1mA 0001:1.6mA 0010:3.3mA 0011:4.9mA 0100:6.6mA 0101:8.2mA 0110:9.9mA 0111:11.5mA 1000:13.1mA 1001:14.8mA 1010:16.4mA 1011:18.1mA 1100:19.6mA 1101:21.3mA 1110:22.9mA 1111:24.6mA
PAD0_G4 | 0x1f100304 | JTAG_TMS管脚驱动能力寄存器 | [31:0] | 0x00000046 | 保留 | 保留 | 保留 | Pull enable: 0 : 不使能 1 : 使能 | Pull selector: 0 : Pull selector不使能 1 : Pull selector使能 | schmit trigger使能： 0 : 不使能 1 : 使能 | 管脚驱动能力选择： 0000:6.2mA 0001:9.3mA 0010:12.5mA 0011:15.6mA 0100:18.7mA 0101:21.8mA 0110:24.9mA 0111:27.9mA 1000:31mA 1001:34.1mA 1010:37.2mA 1011:40.3mA 1100:43.4mA 1101:46.4mA 1110:49.5mA 1111:52.6mA
PAD1_G4 | 0x1f100308 | JTAG_TCK管脚驱动能力寄存器 | [31:0] | 0x00000046 | 保留 | 保留 | 保留 | Pull enable: 0 : 不使能 1 : 使能 | Pull selector: 0 : Pull selector不使能 1 : Pull selector使能 | schmit trigger使能： 0 : 不使能 1 : 使能 | 管脚驱动能力选择： 0000:6.2mA 0001:9.3mA 0010:12.5mA 0011:15.6mA 0100:18.7mA 0101:21.8mA 0110:24.9mA 0111:27.9mA 1000:31mA 1001:34.1mA 1010:37.2mA 1011:40.3mA 1100:43.4mA 1101:46.4mA 1110:49.5mA 1111:52.6mA
PAD2_G4 | 0x1f10030C | UART1_TXD管脚驱动能力寄存器 | [31:0] | 0x00000006 | 保留 | 保留 | 保留 | Pull enable: 0 : 不使能 1 : 使能 | Pull selector: 0 : Pull selector不使能 1 : Pull selector使能 | schmit trigger使能： 0 : 不使能 1 : 使能 | 管脚驱动能力选择： 0000:6.2mA 0001:9.3mA 0010:12.5mA 0011:15.6mA 0100:18.7mA 0101:21.8mA 0110:24.9mA 0111:27.9mA 1000:31mA 1001:34.1mA 1010:37.2mA 1011:40.3mA 1100:43.4mA 1101:46.4mA 1110:49.5mA 1111:52.6mA
PAD3_G4 | 0x1f100310 | UART1_RXD管脚驱动能力寄存器 | [31:0] | 0x00000046 | 保留 | 保留 | 保留 | Pull enable: 0 : 不使能 1 : 使能 | Pull selector: 0 : Pull selector不使能 1 : Pull selector使能 | schmit trigger使能： 0 : 不使能 1 : 使能 | 管脚驱动能力选择： 0000:6.2mA 0001:9.3mA 0010:12.5mA 0011:15.6mA 0100:18.7mA 0101:21.8mA 0110:24.9mA 0111:27.9mA 1000:31mA 1001:34.1mA 1010:37.2mA 1011:40.3mA 1100:43.4mA 1101:46.4mA 1110:49.5mA 1111:52.6mA
PAD4_G4 | 0x1f100314 | UART0_TXD管脚驱动能力寄存器 | [31:0] | 0x00000006 | 保留 | 保留 | 保留 | Pull enable: 0 : 不使能 1 : 使能 | Pull selector: 0 : Pull selector不使能 1 : Pull selector使能 | schmit trigger使能： 0 : 不使能 1 : 使能 | 管脚驱动能力选择： 0000:6.2mA 0001:9.3mA 0010:12.5mA 0011:15.6mA 0100:18.7mA 0101:21.8mA 0110:24.9mA 0111:27.9mA 1000:31mA 1001:34.1mA 1010:37.2mA 1011:40.3mA 1100:43.4mA 1101:46.4mA 1110:49.5mA 1111:52.6mA
PAD5_G4 | 0x1f100318 | UART0_RXD管脚驱动能力寄存器 | [31:0] | 0x00000046 | 保留 | 保留 | 保留 | Pull enable: 0 : 不使能 1 : 使能 | Pull selector: 0 : Pull selector不使能 1 : Pull selector使能 | schmit trigger使能： 0 : 不使能 1 : 使能 | 管脚驱动能力选择： 0000:6.2mA 0001:9.3mA 0010:12.5mA 0011:15.6mA 0100:18.7mA 0101:21.8mA 0110:24.9mA 0111:27.9mA 1000:31mA 1001:34.1mA 1010:37.2mA 1011:40.3mA 1100:43.4mA 1101:46.4mA 1110:49.5mA 1111:52.6mA
PAD0_G0 | 0x2f000004 | TEST_MODE管脚驱动能力寄存器 | [31:0] | 0x00000086 | 保留 | Strong pull up: 0 : 不使能 1 : 使能 | Pull enable: 0 : 不使能 1 : 使能 | Pull selector: 0 : Pull selector不使能 1 : Pull selector使能 | Slew-rate-control enable: 0 : 不使能 1 : 使能 | schmit trigger使能： 0 : 不使能 1 : 使能 | 管脚驱动能力选择： 0000:1.1mA 0001:1.6mA 0010:3.3mA 0011:4.9mA 0100:6.6mA 0101:8.2mA 0110:9.9mA 0111:11.5mA 1000:13.1mA 1001:14.8mA 1010:16.4mA 1011:18.1mA 1100:19.6mA 1101:21.3mA 1110:22.9mA 1111:24.6mA
PAD1_G0 | 0x2f000008 | RSTN管脚驱动能力寄存器 | [31:0] | 0x000000c6 | 保留 | Strong pull up: 0 : 不使能 1 : 使能 | Pull enable: 0 : 不使能 1 : 使能 | Pull selector: 0 : Pull selector不使能 1 : Pull selector使能 | Slew-rate-control enable: 0 : 不使能 1 : 使能 | schmit trigger使能： 0 : 不使能 1 : 使能 | 管脚驱动能力选择： 0000:1.1mA 0001:1.6mA 0010:3.3mA 0011:4.9mA 0100:6.6mA 0101:8.2mA 0110:9.9mA 0111:11.5mA 1000:13.1mA 1001:14.8mA 1010:16.4mA 1011:18.1mA 1100:19.6mA 1101:21.3mA 1110:22.9mA 1111:24.6mA
PAD2_G0 | 0x2f00000C | SENSOR_CLK0管脚驱动能力寄存器 | [31:0] | 0x00000086 | 保留 | Strong pull up: 0 : 不使能 1 : 使能 | Pull enable: 0 : 不使能 1 : 使能 | Pull selector: 0 : Pull selector不使能 1 : Pull selector使能 | Slew-rate-control enable: 0 : 不使能 1 : 使能 | schmit trigger使能： 0 : 不使能 1 : 使能 | 管脚驱动能力选择： 0000:1.1mA 0001:1.6mA 0010:3.3mA 0011:4.9mA 0100:6.6mA 0101:8.2mA 0110:9.9mA 0111:11.5mA 1000:13.1mA 1001:14.8mA 1010:16.4mA 1011:18.1mA 1100:19.6mA 1101:21.3mA 1110:22.9mA 1111:24.6mA
PAD3_G0 | 0x2f000010 | SENSOR_RSTN0管脚驱动能力寄存器 | [31:0] | 0x00000086 | 保留 | Strong pull up: 0 : 不使能 1 : 使能 | Pull enable: 0 : 不使能 1 : 使能 | Pull selector: 0 : Pull selector不使能 1 : Pull selector使能 | Slew-rate-control enable: 0 : 不使能 1 : 使能 | schmit trigger使能： 0 : 不使能 1 : 使能 | 管脚驱动能力选择： 0000:1.1mA 0001:1.6mA 0010:3.3mA 0011:4.9mA 0100:6.6mA 0101:8.2mA 0110:9.9mA 0111:11.5mA 1000:13.1mA 1001:14.8mA 1010:16.4mA 1011:18.1mA 1100:19.6mA 1101:21.3mA 1110:22.9mA 1111:24.6mA
PAD4_G0 | 0x2f000014 | I2C0_SCL管脚驱动能力寄存器 | [31:0] | 0x000000c6 | 保留 | Strong pull up: 0 : 不使能 1 : 使能 | Pull enable: 0 : 不使能 1 : 使能 | Pull selector: 0 : Pull selector不使能 1 : Pull selector使能 | Slew-rate-control enable: 0 : 不使能 1 : 使能 | schmit trigger使能： 0 : 不使能 1 : 使能 | 管脚驱动能力选择： 0000:1.1mA 0001:1.6mA 0010:3.3mA 0011:4.9mA 0100:6.6mA 0101:8.2mA 0110:9.9mA 0111:11.5mA 1000:13.1mA 1001:14.8mA 1010:16.4mA 1011:18.1mA 1100:19.6mA 1101:21.3mA 1110:22.9mA 1111:24.6mA
PAD5_G0 | 0x2f000018 | I2C0_SDA管脚驱动能力寄存器 | [31:0] | 0x000000c6 | 保留 | Strong pull up: 0 : 不使能 1 : 使能 | Pull enable: 0 : 不使能 1 : 使能 | Pull selector: 0 : Pull selector不使能 1 : Pull selector使能 | Slew-rate-control enable: 0 : 不使能 1 : 使能 | schmit trigger使能： 0 : 不使能 1 : 使能 | 管脚驱动能力选择： 0000:1.1mA 0001:1.6mA 0010:3.3mA 0011:4.9mA 0100:6.6mA 0101:8.2mA 0110:9.9mA 0111:11.5mA 1000:13.1mA 1001:14.8mA 1010:16.4mA 1011:18.1mA 1100:19.6mA 1101:21.3mA 1110:22.9mA 1111:24.6mA
PAD6_G0 | 0x2f00001C | SENSOR_CLK1管脚驱动能力寄存器 | [31:0] | 0x00000086 | 保留 | Strong pull up: 0 : 不使能 1 : 使能 | Pull enable: 0 : 不使能 1 : 使能 | Pull selector: 0 : Pull selector不使能 1 : Pull selector使能 | Slew-rate-control enable: 0 : 不使能 1 : 使能 | schmit trigger使能： 0 : 不使能 1 : 使能 | 管脚驱动能力选择： 0000:1.1mA 0001:1.6mA 0010:3.3mA 0011:4.9mA 0100:6.6mA 0101:8.2mA 0110:9.9mA 0111:11.5mA 1000:13.1mA 1001:14.8mA 1010:16.4mA 1011:18.1mA 1100:19.6mA 1101:21.3mA 1110:22.9mA 1111:24.6mA
PAD7_G0 | 0x2f000020 | SENSOR_RSTN1管脚驱动能力寄存器 | [31:0] | 0x00000086 | 保留 | Strong pull up: 0 : 不使能 1 : 使能 | Pull enable: 0 : 不使能 1 : 使能 | Pull selector: 0 : Pull selector不使能 1 : Pull selector使能 | Slew-rate-control enable: 0 : 不使能 1 : 使能 | schmit trigger使能： 0 : 不使能 1 : 使能 | 管脚驱动能力选择： 0000:1.1mA 0001:1.6mA 0010:3.3mA 0011:4.9mA 0100:6.6mA 0101:8.2mA 0110:9.9mA 0111:11.5mA 1000:13.1mA 1001:14.8mA 1010:16.4mA 1011:18.1mA 1100:19.6mA 1101:21.3mA 1110:22.9mA 1111:24.6mA
PAD8_G0 | 0x2f000024 | I2C1_SCL管脚驱动能力寄存器 | [31:0] | 0x000000c6 | 保留 | Strong pull up: 0 : 不使能 1 : 使能 | Pull enable: 0 : 不使能 1 : 使能 | Pull selector: 0 : Pull selector不使能 1 : Pull selector使能 | Slew-rate-control enable: 0 : 不使能 1 : 使能 | schmit trigger使能： 0 : 不使能 1 : 使能 | 管脚驱动能力选择： 0000:1.1mA 0001:1.6mA 0010:3.3mA 0011:4.9mA 0100:6.6mA 0101:8.2mA 0110:9.9mA 0111:11.5mA 1000:13.1mA 1001:14.8mA 1010:16.4mA 1011:18.1mA 1100:19.6mA 1101:21.3mA 1110:22.9mA 1111:24.6mA
PAD9_G0 | 0x2f000028 | I2C1_SDA管脚驱动能力寄存器 | [31:0] | 0x000000c6 | 保留 | Strong pull up: 0 : 不使能 1 : 使能 | Pull enable: 0 : 不使能 1 : 使能 | Pull selector: 0 : Pull selector不使能 1 : Pull selector使能 | Slew-rate-control enable: 0 : 不使能 1 : 使能 | schmit trigger使能： 0 : 不使能 1 : 使能 | 管脚驱动能力选择： 0000:1.1mA 0001:1.6mA 0010:3.3mA 0011:4.9mA 0100:6.6mA 0101:8.2mA 0110:9.9mA 0111:11.5mA 1000:13.1mA 1001:14.8mA 1010:16.4mA 1011:18.1mA 1100:19.6mA 1101:21.3mA 1110:22.9mA 1111:24.6mA
PAD0_CSI_PHY | 0x2f000100 | CSI_DN0管脚驱动能力寄存器 | [31:0] | 0x00000046 | 保留 | 保留 | 保留 | Pull enable: 0 : 不使能 1 : 使能 | Pull selector: 0 : Pull selector不使能 1 : Pull selector使能 | schmit trigger使能： 0 : 不使能 1 : 使能 | -
PAD1_CSI_PHY | 0x2f000104 | CSI_DP0管脚驱动能力寄存器 | [31:0] | 0x00000046 | 保留 | 保留 | 保留 | Pull enable: 0 : 不使能 1 : 使能 | Pull selector: 0 : Pull selector不使能 1 : Pull selector使能 | schmit trigger使能： 0 : 不使能 1 : 使能 | -
PAD2_CSI_PHY | 0x2f000108 | CSI_DN1管脚驱动能力寄存器 | [31:0] | 0x00000046 | 保留 | 保留 | 保留 | Pull enable: 0 : 不使能 1 : 使能 | Pull selector: 0 : Pull selector不使能 1 : Pull selector使能 | schmit trigger使能： 0 : 不使能 1 : 使能 | -
PAD3_CSI_PHY | 0x2f00010C | CSI_DP1管脚驱动能力寄存器 | [31:0] | 0x00000046 | 保留 | 保留 | 保留 | Pull enable: 0 : 不使能 1 : 使能 | Pull selector: 0 : Pull selector不使能 1 : Pull selector使能 | schmit trigger使能： 0 : 不使能 1 : 使能 | -
PAD4_CSI_PHY | 0x2f000110 | CSI_CKN0管脚驱动能力寄存器 | [31:0] | 0x00000046 | 保留 | 保留 | 保留 | Pull enable: 0 : 不使能 1 : 使能 | Pull selector: 0 : Pull selector不使能 1 : Pull selector使能 | schmit trigger使能： 0 : 不使能 1 : 使能 | -
PAD5_CSI_PHY | 0x2f000114 | CSI_CKP0管脚驱动能力寄存器 | [31:0] | 0x00000046 | 保留 | 保留 | 保留 | Pull enable: 0 : 不使能 1 : 使能 | Pull selector: 0 : Pull selector不使能 1 : Pull selector使能 | schmit trigger使能： 0 : 不使能 1 : 使能 | -
PAD6_CSI_PHY | 0x2f000118 | CSI_CKP1管脚驱动能力寄存器 | [31:0] | 0x00000046 | 保留 | 保留 | 保留 | Pull enable: 0 : 不使能 1 : 使能 | Pull selector: 0 : Pull selector不使能 1 : Pull selector使能 | schmit trigger使能： 0 : 不使能 1 : 使能 | 管脚驱动能力选择： 0000:1.1mA 0001:1.6mA 0010:3.3mA 0011:4.9mA 0100:6.6mA 0101:8.2mA 0110:9.9mA 0111:11.5mA 1000:13.1mA 1001:14.8mA 1010:16.4mA 1011:18.1mA 1100:19.6mA 1101:21.3mA 1110:22.9mA 1111:24.6mA
PAD7_CSI_PHY | 0x2f00011C | CSI_CKN1管脚驱动能力寄存器 | [31:0] | 0x00000046 | 保留 | 保留 | 保留 | Pull enable: 0 : 不使能 1 : 使能 | Pull selector: 0 : Pull selector不使能 1 : Pull selector使能 | schmit trigger使能： 0 : 不使能 1 : 使能 | 管脚驱动能力选择： 0000:1.1mA 0001:1.6mA 0010:3.3mA 0011:4.9mA 0100:6.6mA 0101:8.2mA 0110:9.9mA 0111:11.5mA 1000:13.1mA 1001:14.8mA 1010:16.4mA 1011:18.1mA 1100:19.6mA 1101:21.3mA 1110:22.9mA 1111:24.6mA
PAD8_CSI_PHY | 0x2f000120 | CSI_DP2管脚驱动能力寄存器 | [31:0] | 0x00000046 | 保留 | 保留 | 保留 | Pull enable: 0 : 不使能 1 : 使能 | Pull selector: 0 : Pull selector不使能 1 : Pull selector使能 | schmit trigger使能： 0 : 不使能 1 : 使能 | 管脚驱动能力选择： 0000:1.1mA 0001:1.6mA 0010:3.3mA 0011:4.9mA 0100:6.6mA 0101:8.2mA 0110:9.9mA 0111:11.5mA 1000:13.1mA 1001:14.8mA 1010:16.4mA 1011:18.1mA 1100:19.6mA 1101:21.3mA 1110:22.9mA 1111:24.6mA
PAD9_CSI_PHY | 0x2f000124 | CSI_DN2管脚驱动能力寄存器 | [31:0] | 0x00000046 | 保留 | 保留 | 保留 | Pull enable: 0 : 不使能 1 : 使能 | Pull selector: 0 : Pull selector不使能 1 : Pull selector使能 | schmit trigger使能： 0 : 不使能 1 : 使能 | 管脚驱动能力选择： 0000:1.1mA 0001:1.6mA 0010:3.3mA 0011:4.9mA 0100:6.6mA 0101:8.2mA 0110:9.9mA 0111:11.5mA 1000:13.1mA 1001:14.8mA 1010:16.4mA 1011:18.1mA 1100:19.6mA 1101:21.3mA 1110:22.9mA 1111:24.6mA
PAD10_CSI_PHY | 0x2f000128 | CSI_DP3管脚驱动能力寄存器 | [31:0] | 0x00000046 | 保留 | 保留 | 保留 | Pull enable: 0 : 不使能 1 : 使能 | Pull selector: 0 : Pull selector不使能 1 : Pull selector使能 | schmit trigger使能： 0 : 不使能 1 : 使能 | 管脚驱动能力选择： 0000:1.1mA 0001:1.6mA 0010:3.3mA 0011:4.9mA 0100:6.6mA 0101:8.2mA 0110:9.9mA 0111:11.5mA 1000:13.1mA 1001:14.8mA 1010:16.4mA 1011:18.1mA 1100:19.6mA 1101:21.3mA 1110:22.9mA 1111:24.6mA
PAD11_CSI_PHY | 0x2f00012C | CSI_DN3管脚驱动能力寄存器 | [31:0] | 0x00000046 | 保留 | 保留 | 保留 | Pull enable: 0 : 不使能 1 : 使能 | Pull selector: 0 : Pull selector不使能 1 : Pull selector使能 | schmit trigger使能： 0 : 不使能 1 : 使能 | 管脚驱动能力选择： 0000:1.1mA 0001:1.6mA 0010:3.3mA 0011:4.9mA 0100:6.6mA 0101:8.2mA 0110:9.9mA 0111:11.5mA 1000:13.1mA 1001:14.8mA 1010:16.4mA 1011:18.1mA 1100:19.6mA 1101:21.3mA 1110:22.9mA 1111:24.6mA