## pinctrl_function
Module Name | PINCTRL_FUNC
Base Address | 0x0
Register Name | Offset Address | Bits Name | Bits Pos | Register Value
PAD1_G1_FUNC_SEL | 0x10200018 | I2S3_SD_RX管脚复用寄存器。 | [1:0] | 0x0 | UART0_RXD管脚复用关系选择： 0:UART0_RXD 1:GPIO0_7 其它: 保留
PAD2_G1_FUNC_SEL | 0x1020001c | I2S3_WS_RX管脚复用寄存器。 | [1:0] | 0x0 | UART0_TXD管脚复用关系选择： 0:UART0_TXD 1:GPIO1_0 其它: 保留
PAD3_G1_FUNC_SEL | 0x10200020 | I2S3_BCLK_RX管脚复用寄存器。 | [1:0] | 0x0 | SD1_CD管脚复用关系选择： 0:SD1_CD 1:GPIO1_1 其它: 保留
PAD4_G1_FUNC_SEL | 0x10200024 | I2S2_SD_TX管脚复用寄存器。 | [1:0] | 0x0 | SD1_D1管脚复用关系选择： 0:SD1_D1 1:GPIO1_2 2:SPI0_CSN0 其它: 保留
PAD5_G1_FUNC_SEL | 0x10200028 | I2S2_WS_TX管脚复用寄存器。 | [1:0] | 0x0 | SD1_D0管脚复用关系选择： 0:SD1_D0 1:GPIO1_3 2:SPI0_DI 其它: 保留
PAD6_G1_FUNC_SEL | 0x1020002c | I2S2_BCLK_TX管脚复用寄存器。 | [1:0] | 0x0 | SD1_CLK管脚复用关系选择： 0:SD1_CLK 1:GPIO1_4 2:SPI0_CLK 其它: 保留
PAD7_G1_FUNC_SEL | 0x10200030 | I2S1_SD_RX管脚复用寄存器。 | [1:0] | 0x0 | SD1_CMD管脚复用关系选择： 0:SD1_CMD 1:GPIO1_5 2:SPI0_DO 其它: 保留
PAD8_G1_FUNC_SEL | 0x10200034 | I2S1_WS_RX管脚复用寄存器。 | [1:0] | 0x0 | SD1_D3管脚复用关系选择： 0:SD1_D3 1:GPIO1_6 2:UART1_TXD 3:I2C1_SCL 4:EPHY_LED_DAT 其它: 保留
PAD9_G1_FUNC_SEL | 0x10200038 | I2S1_BCLK_RX管脚复用寄存器。 | [2:0] | 0x0 | SD1_D2管脚复用关系选择： 0:SD1_D2 1:GPIO1_7 2:UART1_RXD 3:I2C1_SDA 4:EPHY_LED_LINK 其它: 保留
PAD15_G1_FUNC_SEL | 0x1020003c | I2S0_BCLK管脚复用寄存器。 | [2:0] | 0x0 | SFC_HOLD_IO3管脚复用关系选择： 0:SFC_HOLD_IO3 1:GPIO2_5 2:UART1_RXD 3:I2C1_SDA 4:EPHY_LED_LINK 5:CAN_STBY 其它: 保留
PAD14_G1_FUNC_SEL | 0x10200040 | I2S0_WS管脚复用寄存器。 | [2:0] | 0x0 | SFC_WP_IO2管脚复用关系选择： 0:SFC_WP_IO2 1:GPIO2_4 2:UART1_TXD 3:I2C1_SCL 4:EPHY_LED_DAT 其它: 保留
PAD13_G1_FUNC_SEL | 0x10200044 | I2S0_DO管脚复用寄存器。 | [1:0] | 0x0 | SFC_MISO_IO1管脚复用关系选择： 0:SFC_MISO_IO1 1:GPIO2_3 其它: 保留
PAD10_G1_FUNC_SEL | 0x10200048 | I2S0_DI管脚复用寄存器。 | [1:0] | 0x0 | SFC_CLK管脚复用关系选择： 0:SFC_CLK 1:GPIO2_0 其它: 保留
PAD12_G1_FUNC_SEL | 0x1020004c | I2S0_MCLK管脚复用寄存器。 | [1:0] | 0x0 | SFC_MOSI_IO0管脚复用关系选择： 0:SFC_MOSI_IO0 1:GPIO2_2 其它: 保留
PAD16_G1_FUNC_SEL | 0x10200050 | VI_ADC_REFCLK3管脚复用寄存器。 | [1:0] | 0x0 | SFC_CS1N管脚复用关系选择： 0:SFC_CS1N 1:GPIO2_6 其它: 保留
PAD11_G1_FUNC_SEL | 0x10200054 | VI7_DATA0管脚复用寄存器。 | [1:0] | 0x0 | SFC_CS0N管脚复用关系选择： 0:SFC_CS0N 1:GPIO2_1 其它: 保留
PAD0_G1_FUNC_SEL | 0x10200058 | VI7_DATA1管脚复用寄存器。 | [1:0] | 0x0 | TEST_MODE管脚复用关系选择： 0:TEST_MODE 其它: 保留
PAD17_G1_FUNC_SEL | 0x1020005c | VI7_DATA2管脚复用寄存器。 | [2:0] | 0x2 | JTAG_TCK管脚复用关系选择： 0:JTAG_TCK 1:GPIO3_1 2:I2C0_SCL 3:PWM_OUT3 4:CAN_TX 其它: 保留
PAD18_G1_FUNC_SEL | 0x10200060 | VI7_DATA3管脚复用寄存器。 | [2:0] | 0x2 | JTAG_TMS管脚复用关系选择： 0:JTAG_TMS 1:GPIO3_2 2:I2C0_SDA 3:PWM_OUT2 4:CAN_RX 其它: 保留
PAD0_G2_FUNC_SEL | 0x10200064 | VI7_DATA4管脚复用寄存器。 | [2:0] | 0x1 | LCD_DE管脚复用关系选择： 0:LCD_DE 1:GPIO3_3 2:LCD_TE 3:MDCK 4:I2S_DI 其它: 保留
PAD1_G2_FUNC_SEL | 0x10200068 | VI7_DATA5管脚复用寄存器。 | [2:0] | 0x1 | LCD_HSYNC管脚复用关系选择： 0:LCD_HSYNC 1:GPIO3_4 2:LCD_CSN 3:EPHY_RSTN 4:I2S_DO 其它: 保留
PAD2_G2_FUNC_SEL | 0x1020006c | VI7_DATA6管脚复用寄存器。 | [2:0] | 0x1 | LCD_VSYNC管脚复用关系选择： 0:LCD_VSYNC 1:GPIO3_5 2:LCD_RS 3:MDIO 4:I2S_BCLK 其它: 保留
PAD3_G2_FUNC_SEL | 0x10200070 | VI7_DATA7管脚复用寄存器。 | [2:0] | 0x1 | LCD_CLK管脚复用关系选择： 0:LCD_CLK 1:GPIO3_6 2:LCD_WRN 3:EPHY_CLK 4:I2S_MCLK 其它: 保留
PAD4_G2_FUNC_SEL | 0x10200074 | VI7_CLK管脚复用寄存器。 | [2:0] | 0x1 | LCD_D0管脚复用关系选择： 0:LCD_D0 1:GPIO3_7 2:PWM_OUT0 3:RMII_TXD1 4:I2S_WS 其它: 保留
PAD5_G2_FUNC_SEL | 0x10200078 | VI6_DATA0管脚复用寄存器。 | [2:0] | 0x1 | LCD_D1管脚复用关系选择： 0:LCD_D1 1:GPIO4_0 2:PWM_OUT1 3:RMII_TXD0 4:UART3_TXD 其它: 保留
PAD6_G2_FUNC_SEL | 0x1020007c | VI6_DATA1管脚复用寄存器。 | [2:0] | 0x1 | LCD_D2管脚复用关系选择： 0:LCD_D2 1:GPIO4_1 2:PWM_OUT2 3:RMII_TXEN 4:UART3_RXD 其它: 保留
PAD8_G2_FUNC_SEL | 0x10200080 | VI6_DATA2管脚复用寄存器。 | [2:0] | 0x2 | LCD_D4管脚复用关系选择： 0:LCD_D4 1:GPIO4_3 2:I2C1_SCL 3:RMII_RXD1 4:EPHY_LED_DAT 其它: 保留
PAD7_G2_FUNC_SEL | 0x10200084 | VI6_DATA3管脚复用寄存器。 | [2:0] | 0x1 | LCD_D3管脚复用关系选择： 0:LCD_D3 1:GPIO4_2 2:PWM_OUT3 3:RMII_CLK 4:AUX_CLK 其它: 保留
PAD9_G2_FUNC_SEL | 0x10200088 | VI6_DATA4管脚复用寄存器。 | [2:0] | 0x2 | LCD_D5管脚复用关系选择： 0:LCD_D5 1:GPIO4_4 2:I2C1_SDA 3:RMII_RXD0 4:EPHY_LED_LINK 5:CAN_STBY 其它: 保留
PAD11_G2_FUNC_SEL | 0x1020008c | VI6_DATA5管脚复用寄存器。 | [2:0] | 0x2 | LCD_D7管脚复用关系选择： 0:LCD_D7 1:GPIO4_6 2:I2C0_SDA 4:UART1_RXD 5:CAN_RX 其它: 保留
PAD10_G2_FUNC_SEL | 0x10200090 | VI6_DATA6管脚复用寄存器。 | [2:0] | 0x2 | LCD_D6管脚复用关系选择： 0:LCD_D6 1:GPIO4_5 2:I2C0_SCL 3:RMII_CRSDV 4:UART1_TXD 5:CAN_TX 其它: 保留
PAD13_G2_FUNC_SEL | 0x10200094 | VI6_DATA7管脚复用寄存器。 | [2:0] | 0x1 | LCD_D9管脚复用关系选择： 0:LCD_D9 1:GPIO5_0 2:I2C1_SDA 3:CAN_RX 4:SD0_D2 其它: 保留
PAD12_G2_FUNC_SEL | 0x10200098 | VI6_CLK管脚复用寄存器。 | [2:0] | 0x1 | LCD_D8管脚复用关系选择： 0:LCD_D8 1:GPIO4_7 2:I2C1_SCL 3:CAN_TX 4:SD0_D3 其它: 保留
PAD14_G2_FUNC_SEL | 0x1020009c | VI_ADC_REFCLK2管脚复用寄存器。 | [2:0] | 0x1 | LCD_D10管脚复用关系选择： 0:LCD_D10 1:GPIO5_1 2:SPI_SLV_CSN0 3:SPI1_CSN0 4:SD0_D1 其它: 保留
PAD15_G2_FUNC_SEL | 0x102000a0 | VI5_DATA0管脚复用寄存器。 | [2:0] | 0x1 | LCD_D11管脚复用关系选择： 0:LCD_D11 1:GPIO5_2 2:SPI_SLV_DI 3:SPI1_DI 4:SD0_D0 其它: 保留
PAD16_G2_FUNC_SEL | 0x102000a4 | VI5_DATA1管脚复用寄存器。 | [2:0] | 0x1 | LCD_D12管脚复用关系选择： 0:LCD_D12 1:GPIO5_3 2:SPI_SLV_DO 3:SPI1_DO 4:SD0_CMD 其它: 保留
PAD17_G2_FUNC_SEL | 0x102000a8 | VI5_DATA2管脚复用寄存器。 | [2:0] | 0x1 | LCD_D13管脚复用关系选择： 0:LCD_D13 1:GPIO5_4 2:SPI_SLV_CLK 3:SPI1_CLK 4:SD0_CLK 其它: 保留
PAD18_G2_FUNC_SEL | 0x102000ac | VI5_DATA3管脚复用寄存器。 | [2:0] | 0x1 | LCD_D14管脚复用关系选择： 0:LCD_D14 1:GPIO5_5 2:PWM_OUT0 3:UART2_RTSN 4:SD0_CD 5:CAN_TX 其它: 保留
PAD19_G2_FUNC_SEL | 0x102000b0 | VI5_DATA4管脚复用寄存器。 | [2:0] | 0x1 | LCD_D15管脚复用关系选择： 0:LCD_D15 1:GPIO5_6 2:PWM_OUT1 3:UART2_CTSN 4:PWM_OUT2 5:CAN_RX 其它: 保留
PAD20_G2_FUNC_SEL | 0x102000b4 | VI5_DATA5管脚复用寄存器。 | [2:0] | 0x1 | LCD_D16管脚复用关系选择： 0:LCD_D16 1:GPIO2_7 2:I2C0_SCL 3:UART2_TXD 4:PWM_OUT3 5:EPHY_LED_DAT 其它: 保留
PAD21_G2_FUNC_SEL | 0x102000b8 | VI5_DATA6管脚复用寄存器。 | [2:0] | 0x1 | LCD_D17管脚复用关系选择： 0:LCD_D17 1:GPIO3_0 2:I2C0_SDA 3:UART2_RXD 4:CAN_STBY 5:EPHY_LED_LINK 其它: 保留
PAD9_G3_FUNC_SEL | 0x102000bc | VI5_DATA7管脚复用寄存器。 | [2:0] | 0x1 | DSI_DP3管脚复用关系选择： 0:DSI_DP3 1:GPIO6_2 2:LCD_D21 3:I2C1_SDA 4:UART2_CTSN 5:I2S_WS 其它: 保留
PAD8_G3_FUNC_SEL | 0x102000c0 | VI5_CLK管脚复用寄存器。 | [2:0] | 0x1 | DSI_DN3管脚复用关系选择： 0:DSI_DN3 1:GPIO6_1 2:LCD_D20 3:I2C1_SCL 4:UART2_RTSN 5:I2S_BCLK 其它: 保留
PAD6_G3_FUNC_SEL | 0x102000c4 | VI4_DATA0管脚复用寄存器。 | [2:0] | 0x1 | DSI_DP2管脚复用关系选择： 0:DSI_DP2 1:GPIO6_4 2:LCD_D23 3:PWM_OUT1 4:UART2_RXD 5:SD0_CD 其它: 保留
PAD7_G3_FUNC_SEL | 0x102000c8 | VI4_DATA1管脚复用寄存器。 | [2:0] | 0x1 | DSI_DN2管脚复用关系选择： 0:DSI_DN2 1:GPIO6_3 2:LCD_D22 3:PWM_OUT0 4:UART2_TXD 5:I2S_MCLK 其它: 保留
PAD10_G3_FUNC_SEL | 0x102000cc | VI4_DATA2管脚复用寄存器。 | [2:0] | 0x1 | DSI_CKP1管脚复用关系选择： 0:DSI_CKP1 1:GPIO6_0 2:LCD_D19 3:LCD_RDN 4:I2C0_SDA 5:I2S_DI 其它: 保留
PAD11_G3_FUNC_SEL | 0x102000d0 | VI4_DATA3管脚复用寄存器。 | [2:0] | 0x1 | DSI_CKN1管脚复用关系选择： 0:DSI_CKN1 1:GPIO5_7 2:LCD_D18 3:PWM_OUT2 4:I2C0_SCL 5:I2S_DO 其它: 保留
PAD5_G3_FUNC_SEL | 0x102000d4 | VI4_DATA4管脚复用寄存器。 | [2:0] | 0x1 | DSI_CKN0管脚复用关系选择： 0:DSI_CKN0 1:GPIO6_5 2:UART3_TXD 3:PWM_OUT2 4:I2C0_SCL 5:SD0_D3 其它: 保留
PAD4_G3_FUNC_SEL | 0x102000d8 | VI4_DATA5管脚复用寄存器。 | [2:0] | 0x1 | DSI_CKP0管脚复用关系选择： 0:DSI_CKP0 1:GPIO6_6 2:UART3_RXD 3:PWM_OUT3 4:I2C0_SDA 5:SD0_D2 其它: 保留
PAD2_G3_FUNC_SEL | 0x102000dc | VI4_DATA6管脚复用寄存器。 | [2:0] | 0x1 | DSI_DN1管脚复用关系选择： 0:DSI_DN1 1:GPIO6_7 2:I2S_DO 3:SPI_SLV_CSN0 4:SPI1_CSN0 5:SD0_D1 其它: 保留
PAD3_G3_FUNC_SEL | 0x102000e0 | VI4_DATA7管脚复用寄存器。 | [2:0] | 0x1 | DSI_DP1管脚复用关系选择： 0:DSI_DP1 1:GPIO7_0 2:I2S_DI 3:SPI_SLV_DI 4:SPI1_DI 5:SD0_D0 其它: 保留
PAD1_G3_FUNC_SEL | 0x102000e4 | VI4_CLK管脚复用寄存器。 | [2:0] | 0x1 | DSI_DN0管脚复用关系选择： 0:DSI_DN0 1:GPIO7_1 2:I2S_BCLK 3:SPI_SLV_DO 4:SPI1_DO 5:SD0_CMD 其它: 保留
PAD0_G3_FUNC_SEL | 0x102000e8 | I2C0_SDA管脚复用寄存器。 | [2:0] | 0x1 | DSI_DP0管脚复用关系选择： 0:DSI_DP0 1:GPIO7_2 2:I2S_WS 3:SPI_SLV_CLK 4:SPI1_CLK 5:SD0_CLK 其它: 保留
PAD0_G4_FUNC_SEL | 0x102000ec | I2C0_SCL管脚复用寄存器。 | [2:0] | 0x1 | XAIN0_SADC管脚复用关系选择： 0:XAIN0_SADC 1:GPIO0_5 2:I2C1_SCL 3:UART1_TXD 4:PWM_OUT0 其它: 保留
PAD1_G4_FUNC_SEL | 0x102000f0 | VI_ADC_REFCLK1管脚复用寄存器。 | [2:0] | 0x1 | XAIN1_SADC管脚复用关系选择： 0:XAIN1_SADC 1:GPIO0_6 2:I2C1_SDA 3:UART1_RXD 4:PWM_OUT1 5:CAN_STBY 其它: 保留

## pinctrl_ds_wpu
Module Name | PINCTRL_DS_WPU
Base Address | 0x00000000
Register Name | Offset Address | Bits Name | Bits Pos | Register Value
G1_PAD1 | 0x25b00010 | DS | [7:5] | 0x1 | 管脚驱动能力选择： 000:2mA 001:4mA 010:6mA 011:8mA
|  | SLEW RATE | [4] | 0x0 | lew rate enable 0 : disable 1 : enable
|  | SCHMIT_TRIGGER | [3] | 0x0 | schmit trigger使能： 0 : 不使能 1 : 使能
|  | PULL_DOWN_RESISTANCE | [2] | 0x0 | 下拉电阻使能： 0 : 不使能 1 : 50k
|  | PULL_UP_RESISTANCE | [1:0] | 0x2 | 上拉电阻使能： 00 : 不使能 01 : 1.8k 10 ：4.7k 11 ：20k
G1_PAD2 | 0x25b00014 | DS | [7:5] | 0x1 | 管脚驱动能力选择： 0000:2mA 0001:4mA 0010:6mA 0011:8mA
|  | SLEW RATE | [4] | 0x0 | lew rate enable 0 : disable 1 : enable
|  | SCHMIT_TRIGGER | [3] | 0x0 | schmit trigger使能： 0 : 不使能 1 : 使能
|  | PULL_DOWN_RESISTANCE | [2] | 0x0 | 下拉电阻使能： 0 : 不使能 1 : 50k
|  | PULL_UP_RESISTANCE | [1:0] | 0x0 | 上拉电阻使能： 00 : 不使能 01 : 1.8k 10 ：4.7k 11 ：20k
G1_PAD3 | 0x25b00018 | DS | [7:5] | 0x1 | 管脚驱动能力选择： 000:1.5mA 001:3mA 010:4.5mA 011:6mA 100:7.5mA 101:9mA 110:10.5mA 111:12mA
|  | SLEW RATE | [4] | 0x0 | lew rate enable 0 : disable 1 : enable
|  | SCHMIT_TRIGGER | [3] | 0x0 | schmit trigger使能： 0 : 不使能 1 : 使能
|  | PULL_DOWN_RESISTANCE | [2] | 0x0 | 下拉电阻使能： 0 : 不使能 1 : 50k
|  | PULL_UP_RESISTANCE | [1:0] | 0x0 | 上拉电阻使能： 00 : 不使能 01 : 1.8k 10 ：4.7k 11 ：20k
G1_PAD4 | 0x25b0001C | DS | [7:5] | 0x1 | 管脚驱动能力选择： 000:1.5mA 001:3mA 010:4.5mA 011:6mA 100:7.5mA 101:9mA 110:10.5mA 111:12mA
|  | SLEW RATE | [4] | 0x0 | lew rate enable 0 : disable 1 : enable
|  | SCHMIT_TRIGGER | [3] | 0x0 | schmit trigger使能： 0 : 不使能 1 : 使能
|  | PULL_DOWN_RESISTANCE | [2] | 0x0 | 下拉电阻使能： 0 : 不使能 1 : 50k
|  | PULL_UP_RESISTANCE | [1:0] | 0x0 | 上拉电阻使能： 00 : 不使能 01 : 1.8k 10 ：4.7k 11 ：20k
G1_PAD5 | 0x25b00020 | DS | [7:5] | 0x1 | 管脚驱动能力选择： 000:1.5mA 001:3mA 010:4.5mA 011:6mA 100:7.5mA 101:9mA 110:10.5mA 111:12mA
|  | SLEW RATE | [4] | 0x0 | lew rate enable 0 : disable 1 : enable
|  | SCHMIT_TRIGGER | [3] | 0x0 | schmit trigger使能： 0 : 不使能 1 : 使能
|  | PULL_DOWN_RESISTANCE | [2] | 0x0 | 下拉电阻使能： 0 : 不使能 1 : 50k
|  | PULL_UP_RESISTANCE | [1:0] | 0x0 | 上拉电阻使能： 00 : 不使能 01 : 1.8k 10 ：4.7k 11 ：20k
G1_PAD6 | 0x25b00024 | DS | [7:5] | 0x1 | 管脚驱动能力选择： 000:1.5mA 001:3mA 010:4.5mA 011:6mA 100:7.5mA 101:9mA 110:10.5mA 111:12mA
|  | SLEW RATE | [4] | 0x0 | lew rate enable 0 : disable 1 : enable
|  | SCHMIT_TRIGGER | [3] | 0x0 | schmit trigger使能： 0 : 不使能 1 : 使能
|  | PULL_DOWN_RESISTANCE | [2] | 0x0 | 下拉电阻使能： 0 : 不使能 1 : 50k
|  | PULL_UP_RESISTANCE | [1:0] | 0x0 | 上拉电阻使能： 00 : 不使能 01 : 1.8k 10 ：4.7k 11 ：20k
G1_PAD7 | 0x25b00028 | DS | [7:5] | 0x1 | 管脚驱动能力选择： 000:1.5mA 001:3mA 010:4.5mA 011:6mA 100:7.5mA 101:9mA 110:10.5mA 111:12mA
|  | SLEW RATE | [4] | 0x0 | lew rate enable 0 : disable 1 : enable
|  | SCHMIT_TRIGGER | [3] | 0x0 | schmit trigger使能： 0 : 不使能 1 : 使能
|  | PULL_DOWN_RESISTANCE | [2] | 0x0 | 下拉电阻使能： 0 : 不使能 1 : 50k
|  | PULL_UP_RESISTANCE | [1:0] | 0x0 | 上拉电阻使能： 00 : 不使能 01 : 1.8k 10 ：4.7k 11 ：20k
G1_PAD8 | 0x25b0002C | DS | [7:5] | 0x1 | 管脚驱动能力选择： 000:1.5mA 001:3mA 010:4.5mA 011:6mA 100:7.5mA 101:9mA 110:10.5mA 111:12mA
|  | SLEW RATE | [4] | 0x0 | lew rate enable 0 : disable 1 : enable
|  | SCHMIT_TRIGGER | [3] | 0x0 | schmit trigger使能： 0 : 不使能 1 : 使能
|  | PULL_DOWN_RESISTANCE | [2] | 0x0 | 下拉电阻使能： 0 : 不使能 1 : 50k
|  | PULL_UP_RESISTANCE | [1:0] | 0x0 | 上拉电阻使能： 00 : 不使能 01 : 1.8k 10 ：4.7k 11 ：20k
G1_PAD9 | 0x25b00030 | DS | [7:5] | 0x1 | 管脚驱动能力选择： 000:1.5mA 001:3mA 010:4.5mA 011:6mA 100:7.5mA 101:9mA 110:10.5mA 111:12mA
|  | SLEW RATE | [4] | 0x0 | lew rate enable 0 : disable 1 : enable
|  | SCHMIT_TRIGGER | [3] | 0x0 | schmit trigger使能： 0 : 不使能 1 : 使能
|  | PULL_DOWN_RESISTANCE | [2] | 0x0 | 下拉电阻使能： 0 : 不使能 1 : 50k
|  | PULL_UP_RESISTANCE | [1:0] | 0x0 | 上拉电阻使能： 00 : 不使能 01 : 1.8k 10 ：4.7k 11 ：20k
G1_PAD15 | 0x25b00034 | DS | [7:5] | 0x1 | 管脚驱动能力选择： 000:2mA 001:4mA 010:6mA 011:8mA
|  | SLEW RATE | [4] | 0x0 | lew rate enable 0 : disable 1 : enable
|  | SCHMIT_TRIGGER | [3] | 0x0 | schmit trigger使能： 0 : 不使能 1 : 使能
|  | PULL_DOWN_RESISTANCE | [2] | 0x0 | 下拉电阻使能： 0 : 不使能 1 : 50k
|  | PULL_UP_RESISTANCE | [1:0] | 0x2 | 上拉电阻使能： 00 : 不使能 01 : 1.8k 10 ：4.7k 11 ：20k
G1_PAD14 | 0x25b00038 | DS | [7:5] | 0x1 | 管脚驱动能力选择： 000:2mA 001:4mA 010:6mA 011:8mA
|  | SLEW RATE | [4] | 0x0 | lew rate enable 0 : disable 1 : enable
|  | SCHMIT_TRIGGER | [3] | 0x0 | schmit trigger使能： 0 : 不使能 1 : 使能
|  | PULL_DOWN_RESISTANCE | [2] | 0x0 | 下拉电阻使能： 0 : 不使能 1 : 50k
|  | PULL_UP_RESISTANCE | [1:0] | 0x0 | 上拉电阻使能： 00 : 不使能 01 : 1.8k 10 ：4.7k 11 ：20k
G1_PAD13 | 0x25b0003C | DS | [7:5] | 0x1 | 管脚驱动能力选择： 000:2mA 001:4mA 010:6mA 011:8mA
|  | SLEW RATE | [4] | 0x0 | lew rate enable 0 : disable 1 : enable
|  | SCHMIT_TRIGGER | [3] | 0x0 | schmit trigger使能： 0 : 不使能 1 : 使能
|  | PULL_DOWN_RESISTANCE | [2] | 0x0 | 下拉电阻使能： 0 : 不使能 1 : 50k
|  | PULL_UP_RESISTANCE | [1:0] | 0x0 | 上拉电阻使能： 00 : 不使能 01 : 1.8k 10 ：4.7k 11 ：20k
G1_PAD10 | 0x25b00040 | DS | [7:5] | 0x1 | 管脚驱动能力选择： 000:2mA 001:4mA 010:6mA 011:8mA
|  | SLEW RATE | [4] | 0x0 | lew rate enable 0 : disable 1 : enable
|  | SCHMIT_TRIGGER | [3] | 0x0 | schmit trigger使能： 0 : 不使能 1 : 使能
|  | PULL_DOWN_RESISTANCE | [2] | 0x0 | 下拉电阻使能： 0 : 不使能 1 : 50k
|  | PULL_UP_RESISTANCE | [1:0] | 0x0 | 上拉电阻使能： 00 : 不使能 01 : 1.8k 10 ：4.7k 11 ：20k
G1_PAD12 | 0x25b00044 | DS | [7:5] | 0x1 | 管脚驱动能力选择： 000:2mA 001:4mA 010:6mA 011:8mA
|  | SLEW RATE | [4] | 0x0 | lew rate enable 0 : disable 1 : enable
|  | SCHMIT_TRIGGER | [3] | 0x0 | schmit trigger使能： 0 : 不使能 1 : 使能
|  | PULL_DOWN_RESISTANCE | [2] | 0x0 | 下拉电阻使能： 0 : 不使能 1 : 50k
|  | PULL_UP_RESISTANCE | [1:0] | 0x0 | 上拉电阻使能： 00 : 不使能 01 : 1.8k 10 ：4.7k 11 ：20k
G1_PAD16 | 0x25b00048 | DS | [7:5] | 0x1 | 管脚驱动能力选择： 000:2mA 001:4mA 010:6mA 011:8mA
|  | SLEW RATE | [4] | 0x0 | lew rate enable 0 : disable 1 : enable
|  | SCHMIT_TRIGGER | [3] | 0x0 | schmit trigger使能： 0 : 不使能 1 : 使能
|  | PULL_DOWN_RESISTANCE | [2] | 0x0 | 下拉电阻使能： 0 : 不使能 1 : 50k
|  | PULL_UP_RESISTANCE | [1:0] | 0x0 | 上拉电阻使能： 00 : 不使能 01 : 1.8k 10 ：4.7k 11 ：20k
G1_PAD11 | 0x25b0004C | DS | [7:5] | 0x1 | 管脚驱动能力选择： 000:2mA 001:4mA 010:6mA 011:8mA
|  | SLEW RATE | [4] | 0x0 | lew rate enable 0 : disable 1 : enable
|  | SCHMIT_TRIGGER | [3] | 0x0 | schmit trigger使能： 0 : 不使能 1 : 使能
|  | PULL_DOWN_RESISTANCE | [2] | 0x0 | 下拉电阻使能： 0 : 不使能 1 : 50k
|  | PULL_UP_RESISTANCE | [1:0] | 0x0 | 上拉电阻使能： 00 : 不使能 01 : 1.8k 10 ：4.7k 11 ：20k
G1_PAD0 | 0x25b00050 | DS | [7:5] | 0x1 | 管脚驱动能力选择： 000:2mA 001:4mA 010:6mA 011:8mA
|  | SLEW RATE | [4] | 0x0 | lew rate enable 0 : disable 1 : enable
|  | SCHMIT_TRIGGER | [3] | 0x0 | schmit trigger使能： 0 : 不使能 1 : 使能
|  | PULL_DOWN_RESISTANCE | [2] | 0x1 | 下拉电阻使能： 0 : 不使能 1 : 50k
|  | PULL_UP_RESISTANCE | [1:0] | 0x0 | 上拉电阻使能： 00 : 不使能 01 : 1.8k 10 ：4.7k 11 ：20k
G1_PAD17 | 0x25b00054 | DS | [7:5] | 0x1 | 管脚驱动能力选择： 000:2mA 001:4mA 010:6mA 011:8mA
|  | SLEW RATE | [4] | 0x0 | lew rate enable 0 : disable 1 : enable
|  | SCHMIT_TRIGGER | [3] | 0x0 | schmit trigger使能： 0 : 不使能 1 : 使能
|  | PULL_DOWN_RESISTANCE | [2] | 0x0 | 下拉电阻使能： 0 : 不使能 1 : 50k
|  | PULL_UP_RESISTANCE | [1:0] | 0x2 | 上拉电阻使能： 00 : 不使能 01 : 1.8k 10 ：4.7k 11 ：20k
G1_PAD18 | 0x25b00058 | DS | [7:5] | 0x1 | 管脚驱动能力选择： 000:2mA 001:4mA 010:6mA 011:8mA
|  | SLEW RATE | [4] | 0x0 | lew rate enable 0 : disable 1 : enable
|  | SCHMIT_TRIGGER | [3] | 0x0 | schmit trigger使能： 0 : 不使能 1 : 使能
|  | PULL_DOWN_RESISTANCE | [2] | 0x0 | 下拉电阻使能： 0 : 不使能 1 : 50k
|  | PULL_UP_RESISTANCE | [1:0] | 0x2 | 上拉电阻使能： 00 : 不使能 01 : 1.8k 10 ：4.7k 11 ：20k
G3_PAD9 | 0x25b0005c | DS | [7:5] | 0x3 | 管脚驱动能力选择： 000:1mA 001:2mA 010:3mA 011:4mA 100:5mA 101:6mA 110:7mA 111:8mA
|  | SLEW RATE | [4] | 0x0 | lew rate enable 0 : disable 1 : enable
|  | SCHMIT_TRIGGER | [3] | 0x0 | schmit trigger使能： 0 : 不使能 1 : 使能
|  | PULL_DOWN_RESISTANCE | [2] | 0x0 | 下拉电阻使能： 0 : 不使能 1 : 50k
|  | PULL_UP_RESISTANCE | [1:0] | 0x0 | 上拉电阻使能： 00 : 不使能 01 : 1.8k 10 ：4.7k 11 ：20k
|  | PULL_UP_RESISTANCE | [1:0] | 0x0 | 上拉电阻使能： 00 : 不使能 01 : 1.8k 10 ：4.7k 11 ：20k
G3_PAD8 | 0x25b00060 | DS | [7:5] | 0x3 | 管脚驱动能力选择： 000:1mA 001:2mA 010:3mA 011:4mA 100:5mA 101:6mA 110:7mA 111:8mA
|  | SLEW RATE | [4] | 0x0 | lew rate enable 0 : disable 1 : enable
|  | SCHMIT_TRIGGER | [3] | 0x0 | schmit trigger使能： 0 : 不使能 1 : 使能
|  | PULL_DOWN_RESISTANCE | [2] | 0x0 | 下拉电阻使能： 0 : 不使能 1 : 50k
|  | PULL_UP_RESISTANCE | [1:0] | 0x0 | 上拉电阻使能： 00 : 不使能 01 : 1.8k 10 ：4.7k 11 ：20k
|  | PULL_UP_RESISTANCE | [1:0] | 0x0 | 上拉电阻使能： 00 : 不使能 01 : 1.8k 10 ：4.7k 11 ：20k
G3_PAD6 | 0x25b00064 | DS | [7:5] | 0x3 | 管脚驱动能力选择： 000:1mA 001:2mA 010:3mA 011:4mA 100:5mA 101:6mA 110:7mA 111:8mA
|  | SLEW RATE | [4] | 0x0 | lew rate enable 0 : disable 1 : enable
|  | SCHMIT_TRIGGER | [3] | 0x0 | schmit trigger使能： 0 : 不使能 1 : 使能
|  | PULL_DOWN_RESISTANCE | [2] | 0x0 | 下拉电阻使能： 0 : 不使能 1 : 50k
|  | PULL_UP_RESISTANCE | [1:0] | 0x0 | 上拉电阻使能： 00 : 不使能 01 : 1.8k 10 ：4.7k 11 ：20k
|  | PULL_UP_RESISTANCE | [1:0] | 0x0 | 上拉电阻使能： 00 : 不使能 01 : 1.8k 10 ：4.7k 11 ：20k
G3_PAD7 | 0x25b00068 | DS | [7:5] | 0x3 | 管脚驱动能力选择： 000:1mA 001:2mA 010:3mA 011:4mA 100:5mA 101:6mA 110:7mA 111:8mA
|  | SLEW RATE | [4] | 0x0 | lew rate enable 0 : disable 1 : enable
|  | SCHMIT_TRIGGER | [3] | 0x0 | schmit trigger使能： 0 : 不使能 1 : 使能
|  | PULL_DOWN_RESISTANCE | [2] | 0x0 | 下拉电阻使能： 0 : 不使能 1 : 50k
|  | PULL_UP_RESISTANCE | [1:0] | 0x0 | 上拉电阻使能： 00 : 不使能 01 : 1.8k 10 ：4.7k 11 ：20k
|  | PULL_UP_RESISTANCE | [1:0] | 0x0 | 上拉电阻使能： 00 : 不使能 01 : 1.8k 10 ：4.7k 11 ：20k
G3_PAD10 | 0x25b0006C | DS | [7:5] | 0x3 | 管脚驱动能力选择： 000:1mA 001:2mA 010:3mA 011:4mA 100:5mA 101:6mA 110:7mA 111:8mA
|  | SLEW RATE | [4] | 0x0 | lew rate enable 0 : disable 1 : enable
|  | SCHMIT_TRIGGER | [3] | 0x0 | schmit trigger使能： 0 : 不使能 1 : 使能
|  | PULL_DOWN_RESISTANCE | [2] | 0x0 | 下拉电阻使能： 0 : 不使能 1 : 50k
|  | PULL_UP_RESISTANCE | [1:0] | 0x0 | 上拉电阻使能： 00 : 不使能 01 : 1.8k 10 ：4.7k 11 ：20k
|  | PULL_UP_RESISTANCE | [1:0] | 0x0 | 上拉电阻使能： 00 : 不使能 01 : 1.8k 10 ：4.7k 11 ：20k
G3_PAD11 | 0x25b00070 | DS | [7:5] | 0x3 | 管脚驱动能力选择： 000:1mA 001:2mA 010:3mA 011:4mA 100:5mA 101:6mA 110:7mA 111:8mA
|  | SLEW RATE | [4] | 0x0 | lew rate enable 0 : disable 1 : enable
|  | SCHMIT_TRIGGER | [3] | 0x0 | schmit trigger使能： 0 : 不使能 1 : 使能
|  | PULL_DOWN_RESISTANCE | [2] | 0x0 | 下拉电阻使能： 0 : 不使能 1 : 50k
|  | PULL_UP_RESISTANCE | [1:0] | 0x0 | 上拉电阻使能： 00 : 不使能 01 : 1.8k 10 ：4.7k 11 ：20k
|  | PULL_UP_RESISTANCE | [1:0] | 0x0 | 上拉电阻使能： 00 : 不使能 01 : 1.8k 10 ：4.7k 11 ：20k
G3_PAD5 | 0x25b00074 | DS | [7:5] | 0x3 | 管脚驱动能力选择： 000:1mA 001:2mA 010:3mA 011:4mA 100:5mA 101:6mA 110:7mA 111:8mA
|  | SLEW RATE | [4] | 0x0 | lew rate enable 0 : disable 1 : enable
|  | SCHMIT_TRIGGER | [3] | 0x0 | schmit trigger使能： 0 : 不使能 1 : 使能
|  | PULL_DOWN_RESISTANCE | [2] | 0x0 | 下拉电阻使能： 0 : 不使能 1 : 50k
|  | PULL_UP_RESISTANCE | [1:0] | 0x0 | 上拉电阻使能： 00 : 不使能 01 : 1.8k 10 ：4.7k 11 ：20k
|  | PULL_UP_RESISTANCE | [1:0] | 0x0 | 上拉电阻使能： 00 : 不使能 01 : 1.8k 10 ：4.7k 11 ：20k
G3_PAD4 | 0x25b00078 | DS | [7:5] | 0x3 | 管脚驱动能力选择： 000:1mA 001:2mA 010:3mA 011:4mA 100:5mA 101:6mA 110:7mA 111:8mA
|  | SLEW RATE | [4] | 0x0 | lew rate enable 0 : disable 1 : enable
|  | SCHMIT_TRIGGER | [3] | 0x0 | schmit trigger使能： 0 : 不使能 1 : 使能
|  | PULL_DOWN_RESISTANCE | [2] | 0x0 | 下拉电阻使能： 0 : 不使能 1 : 50k
|  | PULL_UP_RESISTANCE | [1:0] | 0x0 | 上拉电阻使能： 00 : 不使能 01 : 1.8k 10 ：4.7k 11 ：20k
|  | PULL_UP_RESISTANCE | [1:0] | 0x0 | 上拉电阻使能： 00 : 不使能 01 : 1.8k 10 ：4.7k 11 ：20k
G3_PAD2 | 0x25b0007C | DS | [7:5] | 0x3 | 管脚驱动能力选择： 000:1mA 001:2mA 010:3mA 011:4mA 100:5mA 101:6mA 110:7mA 111:8mA
|  | SLEW RATE | [4] | 0x0 | lew rate enable 0 : disable 1 : enable
|  | SCHMIT_TRIGGER | [3] | 0x0 | schmit trigger使能： 0 : 不使能 1 : 使能
|  | PULL_DOWN_RESISTANCE | [2] | 0x0 | 下拉电阻使能： 0 : 不使能 1 : 50k
|  | PULL_UP_RESISTANCE | [1:0] | 0x0 | 上拉电阻使能： 00 : 不使能 01 : 1.8k 10 ：4.7k 11 ：20k
|  | PULL_UP_RESISTANCE | [1:0] | 0x0 | 上拉电阻使能： 00 : 不使能 01 : 1.8k 10 ：4.7k 11 ：20k
G3_PAD3 | 0x25b00080 | DS | [7:5] | 0x3 | 管脚驱动能力选择： 000:1mA 001:2mA 010:3mA 011:4mA 100:5mA 101:6mA 110:7mA 111:8mA
|  | SLEW RATE | [4] | 0x0 | lew rate enable 0 : disable 1 : enable
|  | SCHMIT_TRIGGER | [3] | 0x0 | schmit trigger使能： 0 : 不使能 1 : 使能
|  | PULL_DOWN_RESISTANCE | [2] | 0x0 | 下拉电阻使能： 0 : 不使能 1 : 50k
|  | PULL_UP_RESISTANCE | [1:0] | 0x0 | 上拉电阻使能： 00 : 不使能 01 : 1.8k 10 ：4.7k 11 ：20k
|  | PULL_UP_RESISTANCE | [1:0] | 0x0 | 上拉电阻使能： 00 : 不使能 01 : 1.8k 10 ：4.7k 11 ：20k
G3_PAD1 | 0x25b00084 | DS | [7:5] | 0x3 | 管脚驱动能力选择： 000:1mA 001:2mA 010:3mA 011:4mA 100:5mA 101:6mA 110:7mA 111:8mA
|  | SLEW RATE | [4] | 0x0 | lew rate enable 0 : disable 1 : enable
|  | SCHMIT_TRIGGER | [3] | 0x0 | schmit trigger使能： 0 : 不使能 1 : 使能
|  | PULL_DOWN_RESISTANCE | [2] | 0x0 | 下拉电阻使能： 0 : 不使能 1 : 50k
|  | PULL_UP_RESISTANCE | [1:0] | 0x0 | 上拉电阻使能： 00 : 不使能 01 : 1.8k 10 ：4.7k 11 ：20k
|  | PULL_UP_RESISTANCE | [1:0] | 0x0 | 上拉电阻使能： 00 : 不使能 01 : 1.8k 10 ：4.7k 11 ：20k
G3_PAD0 | 0x25b00088 | DS | [7:5] | 0x3 | 管脚驱动能力选择： 000:1mA 001:2mA 010:3mA 011:4mA 100:5mA 101:6mA 110:7mA 111:8mA
|  | SLEW RATE | [4] | 0x0 | lew rate enable 0 : disable 1 : enable
|  | SCHMIT_TRIGGER | [3] | 0x0 | schmit trigger使能： 0 : 不使能 1 : 使能
|  | PULL_DOWN_RESISTANCE | [2] | 0x0 | 下拉电阻使能： 0 : 不使能 1 : 50k
|  | PULL_UP_RESISTANCE | [1:0] | 0x0 | 上拉电阻使能： 00 : 不使能 01 : 1.8k 10 ：4.7k 11 ：20k
|  | PULL_UP_RESISTANCE | [1:0] | 0x0 | 上拉电阻使能： 00 : 不使能 01 : 1.8k 10 ：4.7k 11 ：20k
G0_PAD3 | 0x0b100018 | DS | [7:5] | 0x1 | 管脚驱动能力选择： 000:2mA 001:4mA 010:6mA 011:8mA
|  | SLEW RATE | [4] | 0x0 | lew rate enable 0 : disable 1 : enable
|  | SCHMIT_TRIGGER | [3] | 0x0 | schmit trigger使能： 0 : 不使能 1 : 使能
|  | PULL_DOWN_RESISTANCE | [2] | 0x0 | 下拉电阻使能： 0 : 不使能 1 : 50k
|  | PULL_UP_RESISTANCE | [1:0] | 0x0 | 上拉电阻使能： 00 : 不使能 01 : 1.8k 10 ：4.7k 11 ：20k
G0_PAD2 | 0x0b10001C | DS | [7:5] | 0x1 | 管脚驱动能力选择： 000:2mA 001:4mA 010:6mA 011:8mA
|  | SLEW RATE | [4] | 0x0 | lew rate enable 0 : disable 1 : enable
|  | SCHMIT_TRIGGER | [3] | 0x0 | schmit trigger使能： 0 : 不使能 1 : 使能
|  | PULL_DOWN_RESISTANCE | [2] | 0x0 | 下拉电阻使能： 0 : 不使能 1 : 50k
|  | PULL_UP_RESISTANCE | [1:0] | 0x0 | 上拉电阻使能： 00 : 不使能 01 : 1.8k 10 ：4.7k 11 ：20k
G0_PAD1 | 0x0b100020 | DS | [7:5] | 0x1 | 管脚驱动能力选择： 000:2mA 001:4mA 010:6mA 011:8mA
|  | SLEW RATE | [4] | 0x0 | lew rate enable 0 : disable 1 : enable
|  | SCHMIT_TRIGGER | [3] | 0x0 | schmit trigger使能： 0 : 不使能 1 : 使能
|  | PULL_DOWN_RESISTANCE | [2] | 0x0 | 下拉电阻使能： 0 : 不使能 1 : 50k
|  | PULL_UP_RESISTANCE | [1:0] | 0x0 | 上拉电阻使能： 00 : 不使能 01 : 1.8k 10 ：4.7k 11 ：20k
G0_PAD0 | 0x0b100024 | DS | [7:5] | 0x1 | 管脚驱动能力选择： 000:2mA 001:4mA 010:6mA 011:8mA
|  | SLEW RATE | [4] | 0x0 | lew rate enable 0 : disable 1 : enable
|  | SCHMIT_TRIGGER | [3] | 0x0 | schmit trigger使能： 0 : 不使能 1 : 使能
|  | PULL_DOWN_RESISTANCE | [2] | 0x0 | 下拉电阻使能： 0 : 不使能 1 : 50k
|  | PULL_UP_RESISTANCE | [1:0] | 0x0 | 上拉电阻使能： 00 : 不使能 01 : 1.8k 10 ：4.7k 11 ：20k
G2_PAD0 | 0x0b100028 | DS | [7:5] | 0x1 | 管脚驱动能力选择： 000:2mA 001:4mA 010:6mA 011:8mA
|  | SLEW RATE | [4] | 0x0 | lew rate enable 0 : disable 1 : enable
|  | SCHMIT_TRIGGER | [3] | 0x0 | schmit trigger使能： 0 : 不使能 1 : 使能
|  | PULL_DOWN_RESISTANCE | [2] | 0x0 | 下拉电阻使能： 0 : 不使能 1 : 50k
|  | PULL_UP_RESISTANCE | [1:0] | 0x0 | 上拉电阻使能： 00 : 不使能 01 : 1.8k 10 ：4.7k 11 ：20k
G2_PAD1 | 0x0b10002C | DS | [7:5] | 0x1 | 管脚驱动能力选择： 000:2mA 001:4mA 010:6mA 011:8mA
|  | SLEW RATE | [4] | 0x0 | lew rate enable 0 : disable 1 : enable
|  | SCHMIT_TRIGGER | [3] | 0x0 | schmit trigger使能： 0 : 不使能 1 : 使能
|  | PULL_DOWN_RESISTANCE | [2] | 0x0 | 下拉电阻使能： 0 : 不使能 1 : 50k
|  | PULL_UP_RESISTANCE | [1:0] | 0x0 | 上拉电阻使能： 00 : 不使能 01 : 1.8k 10 ：4.7k 11 ：20k
G2_PAD2 | 0x0b100030 | DS | [7:5] | 0x1 | 管脚驱动能力选择： 000:2mA 001:4mA 010:6mA 011:8mA
|  | SLEW RATE | [4] | 0x0 | lew rate enable 0 : disable 1 : enable
|  | SCHMIT_TRIGGER | [3] | 0x0 | schmit trigger使能： 0 : 不使能 1 : 使能
|  | PULL_DOWN_RESISTANCE | [2] | 0x0 | 下拉电阻使能： 0 : 不使能 1 : 50k
|  | PULL_UP_RESISTANCE | [1:0] | 0x0 | 上拉电阻使能： 00 : 不使能 01 : 1.8k 10 ：4.7k 11 ：20k
G2_PAD3 | 0x0b100034 | DS | [7:5] | 0x1 | 管脚驱动能力选择： 000:2mA 001:4mA 010:6mA 011:8mA
|  | SLEW RATE | [4] | 0x0 | lew rate enable 0 : disable 1 : enable
|  | SCHMIT_TRIGGER | [3] | 0x0 | schmit trigger使能： 0 : 不使能 1 : 使能
|  | PULL_DOWN_RESISTANCE | [2] | 0x0 | 下拉电阻使能： 0 : 不使能 1 : 50k
|  | PULL_UP_RESISTANCE | [1:0] | 0x0 | 上拉电阻使能： 00 : 不使能 01 : 1.8k 10 ：4.7k 11 ：20k
G2_PAD4 | 0x0b100038 | DS | [7:5] | 0x1 | 管脚驱动能力选择： 000:2mA 001:4mA 010:6mA 011:8mA
|  | SLEW RATE | [4] | 0x0 | lew rate enable 0 : disable 1 : enable
|  | SCHMIT_TRIGGER | [3] | 0x0 | schmit trigger使能： 0 : 不使能 1 : 使能
|  | PULL_DOWN_RESISTANCE | [2] | 0x0 | 下拉电阻使能： 0 : 不使能 1 : 50k
|  | PULL_UP_RESISTANCE | [1:0] | 0x0 | 上拉电阻使能： 00 : 不使能 01 : 1.8k 10 ：4.7k 11 ：20k
G2_PAD5 | 0x0b10003C | DS | [7:5] | 0x1 | 管脚驱动能力选择： 000:2mA 001:4mA 010:6mA 011:8mA
|  | SLEW RATE | [4] | 0x0 | lew rate enable 0 : disable 1 : enable
|  | SCHMIT_TRIGGER | [3] | 0x0 | schmit trigger使能： 0 : 不使能 1 : 使能
|  | PULL_DOWN_RESISTANCE | [2] | 0x0 | 下拉电阻使能： 0 : 不使能 1 : 50k
|  | PULL_UP_RESISTANCE | [1:0] | 0x0 | 上拉电阻使能： 00 : 不使能 01 : 1.8k 10 ：4.7k 11 ：20k
G2_PAD6 | 0x0b100040 | DS | [7:5] | 0x1 | 管脚驱动能力选择： 000:2mA 001:4mA 010:6mA 011:8mA
|  | SLEW RATE | [4] | 0x0 | lew rate enable 0 : disable 1 : enable
|  | SCHMIT_TRIGGER | [3] | 0x0 | schmit trigger使能： 0 : 不使能 1 : 使能
|  | PULL_DOWN_RESISTANCE | [2] | 0x0 | 下拉电阻使能： 0 : 不使能 1 : 50k
|  | PULL_UP_RESISTANCE | [1:0] | 0x0 | 上拉电阻使能： 00 : 不使能 01 : 1.8k 10 ：4.7k 11 ：20k
G2_PAD8 | 0x0b100044 | DS | [7:5] | 0x1 | 管脚驱动能力选择： 000:2mA 001:4mA 010:6mA 011:8mA
|  | SLEW RATE | [4] | 0x0 | lew rate enable 0 : disable 1 : enable
|  | SCHMIT_TRIGGER | [3] | 0x0 | schmit trigger使能： 0 : 不使能 1 : 使能
|  | PULL_DOWN_RESISTANCE | [2] | 0x0 | 下拉电阻使能： 0 : 不使能 1 : 50k
|  | PULL_UP_RESISTANCE | [1:0] | 0x2 | 上拉电阻使能： 00 : 不使能 01 : 1.8k 10 ：4.7k 11 ：20k
G2_PAD7 | 0x0b100048 | DS | [7:5] | 0x1 | 管脚驱动能力选择： 000:2mA 001:4mA 010:6mA 011:8mA
|  | SLEW RATE | [4] | 0x0 | lew rate enable 0 : disable 1 : enable
|  | SCHMIT_TRIGGER | [3] | 0x0 | schmit trigger使能： 0 : 不使能 1 : 使能
|  | PULL_DOWN_RESISTANCE | [2] | 0x0 | 下拉电阻使能： 0 : 不使能 1 : 50k
|  | PULL_UP_RESISTANCE | [1:0] | 0x0 | 上拉电阻使能： 00 : 不使能 01 : 1.8k 10 ：4.7k 11 ：20k
G2_PAD9 | 0x0b10004C | DS | [7:5] | 0x1 | 管脚驱动能力选择： 000:2mA 001:4mA 010:6mA 011:8mA
|  | SLEW RATE | [4] | 0x0 | lew rate enable 0 : disable 1 : enable
|  | SCHMIT_TRIGGER | [3] | 0x0 | schmit trigger使能： 0 : 不使能 1 : 使能
|  | PULL_DOWN_RESISTANCE | [2] | 0x0 | 下拉电阻使能： 0 : 不使能 1 : 50k
|  | PULL_UP_RESISTANCE | [1:0] | 0x2 | 上拉电阻使能： 00 : 不使能 01 : 1.8k 10 ：4.7k 11 ：20k
G2_PAD11 | 0x0b100050 | DS | [7:5] | 0x1 | 管脚驱动能力选择： 000:2mA 001:4mA 010:6mA 011:8mA
|  | SLEW RATE | [4] | 0x0 | lew rate enable 0 : disable 1 : enable
|  | SCHMIT_TRIGGER | [3] | 0x0 | schmit trigger使能： 0 : 不使能 1 : 使能
|  | PULL_DOWN_RESISTANCE | [2] | 0x0 | 下拉电阻使能： 0 : 不使能 1 : 50k
|  | PULL_UP_RESISTANCE | [1:0] | 0x0 | 上拉电阻使能： 00 : 不使能 01 : 1.8k 10 ：4.7k 11 ：20k
G2_PAD10 | 0x0b100054 | DS | [7:5] | 0x1 | 管脚驱动能力选择： 000:2mA 001:4mA 010:6mA 011:8mA
|  | SLEW RATE | [4] | 0x0 | lew rate enable 0 : disable 1 : enable
|  | SCHMIT_TRIGGER | [3] | 0x0 | schmit trigger使能： 0 : 不使能 1 : 使能
|  | PULL_DOWN_RESISTANCE | [2] | 0x0 | 下拉电阻使能： 0 : 不使能 1 : 50k
|  | PULL_UP_RESISTANCE | [1:0] | 0x0 | 上拉电阻使能： 00 : 不使能 01 : 1.8k 10 ：4.7k 11 ：20k
G2_PAD13 | 0x0b100058 | DS | [7:5] | 0x1 | 管脚驱动能力选择： 000:2mA 001:4mA 010:6mA 011:8mA
|  | SLEW RATE | [4] | 0x0 | lew rate enable 0 : disable 1 : enable
|  | SCHMIT_TRIGGER | [3] | 0x0 | schmit trigger使能： 0 : 不使能 1 : 使能
|  | PULL_DOWN_RESISTANCE | [2] | 0x0 | 下拉电阻使能： 0 : 不使能 1 : 50k
|  | PULL_UP_RESISTANCE | [1:0] | 0x0 | 上拉电阻使能： 00 : 不使能 01 : 1.8k 10 ：4.7k 11 ：20k
G2_PAD12 | 0x0b10005C | DS | [7:5] | 0x1 | 管脚驱动能力选择： 000:2mA 001:4mA 010:6mA 011:8mA
|  | SLEW RATE | [4] | 0x0 | lew rate enable 0 : disable 1 : enable
|  | SCHMIT_TRIGGER | [3] | 0x0 | schmit trigger使能： 0 : 不使能 1 : 使能
|  | PULL_DOWN_RESISTANCE | [2] | 0x0 | 下拉电阻使能： 0 : 不使能 1 : 50k
|  | PULL_UP_RESISTANCE | [1:0] | 0x0 | 上拉电阻使能： 00 : 不使能 01 : 1.8k 10 ：4.7k 11 ：20k
G2_PAD14 | 0x0b100060 | DS | [7:5] | 0x1 | 管脚驱动能力选择： 000:2mA 001:4mA 010:6mA 011:8mA
|  | SLEW RATE | [4] | 0x0 | lew rate enable 0 : disable 1 : enable
|  | SCHMIT_TRIGGER | [3] | 0x0 | schmit trigger使能： 0 : 不使能 1 : 使能
|  | PULL_DOWN_RESISTANCE | [2] | 0x0 | 下拉电阻使能： 0 : 不使能 1 : 50k
|  | PULL_UP_RESISTANCE | [1:0] | 0x0 | 上拉电阻使能： 00 : 不使能 01 : 1.8k 10 ：4.7k 11 ：20k
G2_PAD15 | 0x0b100064 | DS | [7:5] | 0x1 | 管脚驱动能力选择： 000:2mA 001:4mA 010:6mA 011:8mA
|  | SLEW RATE | [4] | 0x0 | lew rate enable 0 : disable 1 : enable
|  | SCHMIT_TRIGGER | [3] | 0x0 | schmit trigger使能： 0 : 不使能 1 : 使能
|  | PULL_DOWN_RESISTANCE | [2] | 0x0 | 下拉电阻使能： 0 : 不使能 1 : 50k
|  | PULL_UP_RESISTANCE | [1:0] | 0x0 | 上拉电阻使能： 00 : 不使能 01 : 1.8k 10 ：4.7k 11 ：20k
G2_PAD16 | 0x0b100068 | DS | [7:5] | 0x1 | 管脚驱动能力选择： 000:2mA 001:4mA 010:6mA 011:8mA
|  | SLEW RATE | [4] | 0x0 | lew rate enable 0 : disable 1 : enable
|  | SCHMIT_TRIGGER | [3] | 0x0 | schmit trigger使能： 0 : 不使能 1 : 使能
|  | PULL_DOWN_RESISTANCE | [2] | 0x0 | 下拉电阻使能： 0 : 不使能 1 : 50k
|  | PULL_UP_RESISTANCE | [1:0] | 0x0 | 上拉电阻使能： 00 : 不使能 01 : 1.8k 10 ：4.7k 11 ：20k
G2_PAD17 | 0x0b10006C | DS | [7:5] | 0x1 | 管脚驱动能力选择： 000:2mA 001:4mA 010:6mA 011:8mA
|  | SLEW RATE | [4] | 0x0 | lew rate enable 0 : disable 1 : enable
|  | SCHMIT_TRIGGER | [3] | 0x0 | schmit trigger使能： 0 : 不使能 1 : 使能
|  | PULL_DOWN_RESISTANCE | [2] | 0x0 | 下拉电阻使能： 0 : 不使能 1 : 50k
|  | PULL_UP_RESISTANCE | [1:0] | 0x0 | 上拉电阻使能： 00 : 不使能 01 : 1.8k 10 ：4.7k 11 ：20k
G2_PAD18 | 0x0b100070 | DS | [7:5] | 0x1 | 管脚驱动能力选择： 000:2mA 001:4mA 010:6mA 011:8mA
|  | SLEW RATE | [4] | 0x0 | lew rate enable 0 : disable 1 : enable
|  | SCHMIT_TRIGGER | [3] | 0x0 | schmit trigger使能： 0 : 不使能 1 : 使能
|  | PULL_DOWN_RESISTANCE | [2] | 0x0 | 下拉电阻使能： 0 : 不使能 1 : 50k
|  | PULL_UP_RESISTANCE | [1:0] | 0x0 | 上拉电阻使能： 00 : 不使能 01 : 1.8k 10 ：4.7k 11 ：20k
G2_PAD19 | 0x0b100074 | DS | [7:5] | 0x1 | 管脚驱动能力选择： 000:2mA 001:4mA 010:6mA 011:8mA
|  | SLEW RATE | [4] | 0x0 | lew rate enable 0 : disable 1 : enable
|  | SCHMIT_TRIGGER | [3] | 0x0 | schmit trigger使能： 0 : 不使能 1 : 使能
|  | PULL_DOWN_RESISTANCE | [2] | 0x0 | 下拉电阻使能： 0 : 不使能 1 : 50k
|  | PULL_UP_RESISTANCE | [1:0] | 0x0 | 上拉电阻使能： 00 : 不使能 01 : 1.8k 10 ：4.7k 11 ：20k
G2_PAD20 | 0x0b100078 | DS | [7:5] | 0x1 | 管脚驱动能力选择： 000:2mA 001:4mA 010:6mA 011:8mA
|  | SLEW RATE | [4] | 0x0 | lew rate enable 0 : disable 1 : enable
|  | SCHMIT_TRIGGER | [3] | 0x0 | schmit trigger使能： 0 : 不使能 1 : 使能
|  | PULL_DOWN_RESISTANCE | [2] | 0x0 | 下拉电阻使能： 0 : 不使能 1 : 50k
|  | PULL_UP_RESISTANCE | [1:0] | 0x0 | 上拉电阻使能： 00 : 不使能 01 : 1.8k 10 ：4.7k 11 ：20k
G2_PAD21 | 0x0b10007C | DS | [7:5] | 0x1 | 管脚驱动能力选择： 000:2mA 001:4mA 010:6mA 011:8mA
|  | SLEW RATE | [4] | 0x0 | lew rate enable 0 : disable 1 : enable
|  | SCHMIT_TRIGGER | [3] | 0x0 | schmit trigger使能： 0 : 不使能 1 : 使能
|  | PULL_DOWN_RESISTANCE | [2] | 0x0 | 下拉电阻使能： 0 : 不使能 1 : 50k
|  | PULL_UP_RESISTANCE | [1:0] | 0x0 | 上拉电阻使能： 00 : 不使能 01 : 1.8k 10 ：4.7k 11 ：20k
G4_PAD0 | 0x0b100080 | DS | [7:5] | 0x3 | 管脚驱动能力选择： 000:1mA 001:2mA 010:3mA 011:4mA 100:5mA 101:6mA 110:7mA 111:8mA
|  | SLEW RATE | [4] | 0x0 | lew rate enable 0 : disable 1 : enable
|  | SCHMIT_TRIGGER | [3] | 0x0 | schmit trigger使能： 0 : 不使能 1 : 使能
|  | PULL_DOWN_RESISTANCE | [2] | 0x0 | 下拉电阻使能： 0 : 不使能 1 : 50k
|  | PULL_UP_RESISTANCE | [1:0] | 0x0 | 上拉电阻使能： 00 : 不使能 01 : 1.8k 10 ：4.7k 11 ：20k
|  | PULL_UP_RESISTANCE | [1:0] | 0x0 | 上拉电阻使能： 00 : 不使能 01 : 1.8k 10 ：4.7k 11 ：20k
G4_PAD1 | 0x0b100084 | DS | [7:5] | 0x3 | 管脚驱动能力选择： 000:1mA 001:2mA 010:3mA 011:4mA 100:5mA 101:6mA 110:7mA 111:8mA
|  | SLEW RATE | [4] | 0x0 | lew rate enable 0 : disable 1 : enable
|  | SCHMIT_TRIGGER | [3] | 0x0 | schmit trigger使能： 0 : 不使能 1 : 使能
|  | PULL_DOWN_RESISTANCE | [2] | 0x0 | 下拉电阻使能： 0 : 不使能 1 : 50k
|  | PULL_UP_RESISTANCE | [1:0] | 0x0 | 上拉电阻使能： 00 : 不使能 01 : 1.8k 10 ：4.7k 11 ：20k
|  | PULL_UP_RESISTANCE | [1:0] | 0x0 | 上拉电阻使能： 00 : 不使能 01 : 1.8k 10 ：4.7k 11 ：20k

## TOP
Module Name | TOP_SYS
Base Address | 0x00000000
Register Name | Offset Address | Bits Name | Bits Pos | Register Value | Register Comments
CKG_APB_GATE_CTRL | 0x10000200 | ckg_glb_apb_dmc_en | [2] | 0x1 | clk_glb_apb时钟使能控制
|  | ckg_pmu_en | [8] | 0x1 | clk_pmu时钟使能控制
|  | ckg_deb_en | [9] | 0x1 | clk_pmu_deb 时钟使能控制
DJTAG_CFG | 0x10000568 | ckg_apb_jtag_en | [0] | 0x1 | clk_glb_apb_jtag时钟gate en信号
CLK_AUX_TEST_CFG | 0x10000120 | ckg_aux0_en | [16] | 0x0 | 【ASIC only】clk_aux的使能
|  | ckg_aux0_sel | [14:8] | 0x0 | 【ASIC only】
|  | ckg_aux0_div | [4:0] | 0x0 | 【ASIC only】clk_aux分频系数
ckg_glb_apb_cfg | 0x10300220 | ckg_glb_apb_sel | [1:0] | 0x3 | ckg_glb_apb_sel: clk_glb_apb source , 0: 24m, 1: 100m, 2: 120m, 3: 150m, default: 2'h0 glitch free mux, can change clock source dynamically
|  | ckg_glb_apb_div | [10:8] | 0x0 | ckg_glb_apb_div: clk_glb_apb = clk_src/(div+1), default value = 3'h0
DJTAG_SOFT_RST | 0x1000056c | apb_jtag_soft_rst | [0] | 0x0 | apb2jtag soft reset

## CPU_SYS
Module Name | CPU_SYS
Base Address | 0x00000000
Register Name | Offset Address | Bits Name | Bits Pos | Register Value | Register Comments
VDEC_CTRL | 0xc0000a0 | vdec_en | [3] | 0x1 | vdec enable
|  | jpg_en | [4] | 0x1 | jpg enable
|  | vdec_soft_rst | [0] | 0x0 | vdec_soft_rst
|  | jpg_soft_rst | [2] | 0x0 | jpg_soft_rst
CPLL_CTRL0 | 0xc000000 | ckg_ca7_core_en | [0] | 0x1 | clk_ca7_core enable
|  | ckg_syst_en | [1] | 0x1
|  | ckg_xtl_tmr_en | [4] | 0x1
|  | ckg_rtc_tmr_en | [3] | 0x1
CPU_SYS_CLK_CTRL | 0xc0001c0 | ckg_ca7_dbg_func_en | [29] | 0x1 | cpu_sys_clk_gen sel signal
|  | ckg_pts_en | [0] | 0x1 | pts clk enable
CEN_PERI_CLK_CTRL | 0xc0000ac | ckg_i2c0_en | [3] | 0x1 | i2c0 clock enable
|  | ckg_i2c1_en | [4] | 0x1 | i2c1 clock enable
|  | ckg_uart0_en | [9] | 0x1 | uart0 clock enable
|  | ckg_uart1_en | [10] | 0x1 | uart1 clock enable
|  | ckg_uart2_en | [11] | 0x1 | uart2 clock enable
|  | ckg_uart3_en | [23] | 0x1 | uart3 clock enable
|  | ckg_gpio_debouce_en | [12] | 0x1 | gpio debounce enable
|  | ckg_spi0_en | [6] | 0x1 | spi0 clock enable
|  | ckg_spi1_en | [8] | 0x1 | spi1 clock enable
|  | ckg_spi_slv_en | [7] | 0x1 | spi_slv clock enable
|  | ckg_pwm_en | [5] | 0x1 | pwm clock enable
|  | ckg_ahb_irom_en | [14] | 0x1 | irom clock enable
|  | ckg_apb_usb2_en | [1] | 0x1 | usb2 apb clock enable
|  | ckg_apb_pts_en | [21] | 0x1 | pts apb clock enable
|  | ckg_ahb_usb2_en | [0] | 0x1 | usb2 ahb clock enable
|  | ckg_vdec_en | [19] | 0x1 | vdec clock enable
|  | ckg_axi_emac_en | [20] | 0x1 | emac axi clock enable
CEN_PERI_APB_CLK_CTRL | 0xc0000b0 | ckg_ts_24m_en | [23] | 0x1 | arc ts 24m apb clock enable
|  | ckg_i2s0_slow_en | [26] | 0x1 | i2s0_slow clock enable
|  | ckg_apb_i2c0_en | [5] | 0x1 | i2c0 apb clock enable
|  | ckg_apb_i2c1_en | [6] | 0x1 | i2c1 apb clock enable
|  | ckg_apb_uart0_en | [12] | 0x1 | uart0 apb clock enable
|  | ckg_apb_uart1_en | [13] | 0x1 | uart1 apb clock enable
|  | ckg_apb_uart2_en | [1] | 0x1 | uart2 apb clock enable
|  | ckg_apb_uart3_en | [17] | 0x1 | uart3 apb clock enable
|  | ckg_apb_gpio_en | [11] | 0x1 | gpio apb clock enable
|  | ckg_apb_spi0_en | [8] | 0x1 | spi0 apb clock enable
|  | ckg_apb_spi1_en | [19] | 0x1 | spi1 apb clock enable
|  | ckg_apb_spi_slv_en | [16] | 0x1 | spi slv apb clock enable
|  | ckg_apb_pwm_en | [7] | 0x1 | pwm apb clock enable
|  | ckg_apb_wdt0_en | [4] | 0x1 | hash apb clock enable
|  | ckg_apb_int_ctrl_en | [3] | 0x1 | rsa apb clock enable
|  | ckg_apb_timer_en | [2] | 0x1 | trng apb clock enable
|  | ckg_apb_syst_en | [10] | 0x1 | systimer apb clock enable
|  | ckg_apb_i2s0_en | [22] | 0x1 | i2s0 apb clock enable
|  | ckg_apb_efuse_en | [0] | 0x1 | efuse apb clock enable
|  | ckg_wdt_en | [9] | 0x1 | spi1 apb clock enable
SADC_CTRL | 0xc0000a8 | ckg_sadcw_en | [0] | 0x1
|  | ckg_apb_sadc_en | [2] | 0x1
|  | sadcw_soft_rst | [16] | 0x0 | sadcw soft reset
|  | apb_sadcw_soft_rst | [15] | 0x0 | apb sadcw soft reset
IIS0_CLK_CTRL | 0xc0000b8 | ckg_i2s0_fast_en | [3] | 0x1 | i2s0 fast clock enable
|  | ckg_i2s0_frac_div_en | [4] | 0x1 | i2s0 frac divider clock enable
|  | ckg_i2s0_source_sel | [2] | 0x0
CKG_EFUSE_CTL | 0xc0000e0 | ckg_efuse_en | [0] | 0x1 | efuse clk enable
DMA_CTRL | 0xc00001c | ckg_dma0_en | [1] | 0x1 | dma0 clk gating enable, high active
MTX_CLK_CTRL0 | 0xc0000dc | ckg_aes_en | [28] | 0x1 | aes clk enable
|  | ckg_ahb_hslock_en | [23] | 0x1 | hsloch ahb clk enable
|  | ckg_apb_dap_en | [9] | 0x1 | dap apb clk enable
|  | ckg_ahb_sdio0_en | [1] | 0x1 | clk_ahb_sdio0 enable
|  | ckg_sdio0_en | [3] | 0x1 | clk_sdio0 enable
|  | ckg_sdio0_dllref_en | [2] | 0x1 | clk_sdio0_dllref enable
EPHY_CTRL0 | 0xc0001fc | ckg_apb_ephy_phycfg_en | [3] | 0x1
|  | ckg_ephy0_ref_en | [2] | 0x1
|  | apb_ephy_soft_rst | [4] | 0x0
GMAC0_CFG | 0xc0001d4 | ckg_apb_gmac0_csr_en | [1] | 0x1 | gmac0 apb clock enable
|  | ckg_gmac0_rmii_pad_sel | [3:2] | 0x0 | gmac0 rmii clk source sel
|  | gmac0_soft_rst | [31] | 0x0 | gmac0 soft rst
GMAC_CTRL_1 | 0xc0001e0 | ckg_gmac0_tx_en | [9] | 0x1 | gmac0时钟使能
|  | ckg_gmac0_rx_en | [5] | 0x1 | gmac0时钟使能
|  | ckg_gmac0_rmii_en | [1] | 0x1 | gmac0时钟使能
|  | ckg_ephy0_tx_inv_sel | [26] | 0x0 | ckg_ephy0_tx_inv_sel
|  | ckg_ephy0_rx_inv_sel | [24] | 0x0 | ckg_ephy0_rx_inv_sel
CPU_CLK_GATE_CTRL | 0xc000010 | ckg_cs_dbg_en | [4] | 0x1 | dap clk enable: 0:disable, 1:enable
CKG_I2S0_CTL | 0xc0000c4 | ckg_i2s0_pad_sel | [5] | 0x0 | i2s clk source sel: 0: from internal clk , 1:from pad in
ckg_ca7_core_cfg | 0x9200220 | ckg_ca7_core_sel | [2:0] | 0x4 | ckg_ca7_core_sel: clk_ca7_core source , 0: 24m, 1: 480m, 2: 600m, 3: 800m, 4: 960m, default: 0x0 glitch free mux, can change clock source dynamically
|  | ckg_syst_div | [15:8] | 0x0 | ckg_syst_div: clk_syst = clk_src/(div+1), default value = 0x0
ckg_pwm_cfg | 0x9200244 | ckg_pwm_sel | [1:0] | 0x2 | ckg_pwm_sel: clk_pwm source , 0: 24m, 1: 50m, 2: 100m, default: 0x0
ckg_i2c0_cfg | 0x9200260 | ckg_i2c0_sel | [1:0] | 0x3 | ckg_i2c0_sel: clk_i2c0 source , 0: 24m, 1: 50m, 2: 100m, 3: 120m, default: 0x0 glitch free mux, can change clock source dynamically
|  | ckg_i2c0_div | [10:8] | 0x0 | ckg_i2c0_div: clk_i2c0 = clk_src/(div+1), default value = 0x0
ckg_i2c1_cfg | 0x9200264 | ckg_i2c1_sel | [1:0] | 0x3 | ckg_i2c1_sel: clk_i2c1 source , 0: 24m, 1: 50m, 2: 100m, 3: 120m, default: 0x0 glitch free mux, can change clock source dynamically
|  | ckg_i2c1_div | [10:8] | 0x0 | ckg_i2c1_div: clk_i2c1 = clk_src/(div+1), default value = 0x0
|  | ckg_gpio_debouce_div | [15:8] | 0x0 | ckg_gpio_debouce_div: clk_gpio_debouce = clk_src/(div+1), default value = 0x0
ckg_vdu_bus_cfg | 0x9200278 | ckg_vdu_bus_sel | [1:0] | 0x3 | ckg_vdu_bus_sel: clk_vdu_bus source , 0: 24m, 1: 120m, 2: 150m, 3: 200m, default: 0x0 glitch free mux, can change clock source dynamically
|  | ckg_vdu_bus_div | [10:8] | 0x0 | ckg_vdu_bus_div: clk_vdu_bus = clk_src/(div+1), default value = 0x0
|  | ckg_pts_div | [13:8] | 0x17 | ckg_pts_div: clk_pts = clk_src/(div+1), default value = 0x17
ckg_ca7_bus_cfg | 0x9200224 | ckg_ca7_bus_div | [10:8] | 0x1 | ckg_ca7_bus_div: clk_ca7_bus = clk_src/(div+1), default value = 0x1
ckg_ca7_dbg_cfg | 0x9200228 | ckg_ca7_dbg_div | [10:8] | 0x3 | ckg_ca7_dbg_div: clk_ca7_dbg = clk_src/(div+1), default value = 0x3
ckg_ts_24m_cfg | 0x92002b4 | ckg_ts_24m_div | [11:8] | 0x0 | ckg_ts_24m_div: clk_ts_24m = clk_src/(div+1), default value = 0x0
ckg_ephy_ref_cfg | 0x92002bc | ckg_ephy_ref_div | [9:8] | 0x0 | ckg_ephy_ref_div: clk_ephy_ref = clk_src/(div+1), default value = 0x0
CPU_SOFT_RST | 0xc000004 | cpu_glb_soft_rst | [9] | 0x0 | cpu glb soft rst, high active
|  | cpu_core0_soft_rst | [0] | 0x0 | ca7 core0 rst, high active
|  | cpu_core0_dbg_soft_rst | [2] | 0x0 | ca7 core0 debug soft rst, high active
|  | cpu_core0_etm_soft_rst | [4] | 0x0 | ca7 core0 etm soft rst, high active
|  | cpu_socdbg_soft_rst | [6] | 0x0 | CPU debug soft rst, high active
|  | cpu_l2_soft_rst | [7] | 0x0 | ca7 l2cache soft rst, high active
|  | cs_dbg_soft_rst | [8] | 0x0 | coresight soft rst, high active
|  | addr_mon_ca7_soft_rst | [10] | 0x0 | addr_mon_ca7 rst, high active
DMA0_REG | 0xc000020 | dma0_soft_rst | [23] | 0x0 | dma0 software reset
CPU_SYS_RST1 | 0xc0001b4 | aes_soft_rst | [20] | 0x0 | aes soft rst
|  | apb_dap_soft_rst | [30] | 0x0 | dap apb soft rst
|  | apb_gpio_soft_rst | [11] | 0x0 | gpio apb soft rst
|  | gpio_debounce_soft_rst | [10] | 0x0 | gpio debounce soft rst
|  | sdio0_dllref_soft_rst | [0] | 0x0 | soft reset high active sdio0 dllref
AP_PERI_SOFT_RST0 | 0xc0000b4 | i2c0_soft_rst | [11] | 0x0 | i2c0 soft reset
|  | i2c1_soft_rst | [12] | 0x0 | i2c1 soft reset
|  | uart0_soft_rst | [5] | 0x0 | uart0 soft reset
|  | uart1_soft_rst | [6] | 0x0 | uart1 soft reset
|  | uart2_soft_rst | [4] | 0x0 | uart2 soft reset
|  | uart3_soft_rst | [24] | 0x0 | uart3 soft reset
|  | i2s0_soft_rst | [13] | 0x0 | i2s0 soft reset
|  | spi0_soft_rst | [15] | 0x0 | spi0 soft reset
|  | spi1_soft_rst | [23] | 0x0 | spi1 soft reset
|  | spi_slv_soft_rst | [22] | 0x0 | spi slv soft reset
|  | pwm_soft_rst | [17] | 0x0 | pwm soft reset
|  | efuse_soft_rst | [8] | 0x0 | efuse soft reset
|  | ahb_hslock_soft_rst | [1] | 0x0 | ahb hslock soft reset
|  | timer0_rtc_soft_rst | [19] | 0x0 | hash soft reset
|  | timer0_xtl_soft_rst | [18] | 0x0 | rsa soft reset
|  | syst_soft_rst | [16] | 0x0 | spi1 soft reset
|  | wdt_soft_rst | [14] | 0x0 | src soft reset
|  | arc_ts_24m_soft_rst | [7] | 0x0 | arc_ts_24m soft reset
|  | int_ctrl1_soft_rst | [3] | 0x0 | Intc 1 soft reset
|  | int_ctrl0_soft_rst | [2] | 0x0 | Intc 0 soft reset
|  | usb2_bus_soft_rst | [28] | 0x0
|  | usb2_utmi_soft_rst | [29] | 0x0
SDIO0_CTRL1 | 0xc000218 | ahb_sdio0_soft_rst | [27] | 0x0
ckg_i2c0_cfg | 0x9200260 | ckg_i2c0_sel | [1:0] | 0x3 | ckg_i2c0_sel: clk_i2c0 source , 0: 24m, 1: 50m, 2: 100m, 3: 120m, default: 2'h0 glitch free mux, can change clock source dynamically
ckg_i2c1_cfg | 0x9200264 | ckg_i2c1_sel | [1:0] | 0x3 | ckg_i2c1_sel: clk_i2c1 source , 0: 24m, 1: 50m, 2: 100m, 3: 120m, default: 2'h0 glitch free mux, can change clock source dynamically
USB_APB_CFG | 0xb60001c | usb_vbus_cfg | [3:2] | 0x3
USB_APB_CFG | 0xb600000 | usb_utmiotg_iddig | [6:5] | 0x3
ckg_spi0_cfg | 0x9200268 | ckg_spi0_sel | [1:0] | 0x3 | ckg_spi0_sel: clk_spi0 source , 0: 24m, 1: 50m, 2: 100m, 3: 120m, default: 2'h0 no glitch free mux, should disable clock gate cell before change clock source
ckg_spi1_cfg | 0x920026c | ckg_spi1_sel | [1:0] | 0x3 | ckg_spi1_sel: clk_spi1 source , 0: 24m, 1: 50m, 2: 100m, 3: 120m, default: 2'h0 no glitch free mux, should disable clock gate cell before change clock source
ckg_spi_slv_cfg | 0x9200270 | ckg_spi_slv_sel | [1:0] | 0x3 | ckg_spi_slv_sel: clk_spi_slv source , 0: 24m, 1: 50m, 2: 100m, 3: 120m, default: 2'h0 no glitch free mux, should disable clock gate cell before change clock source
ckg_sdio0_cfg | 0x920027c | ckg_sdio0_sel | [1:0] | 0x1 | ckg_sdio0_sel: clk_sdio0 source , 0: 24m, 1: 50m, 2: 100m, default: 2'h0 no glitch free mux, should disable clock gate cell before change clock source
SDIO0_CTRL0 | 0xc000214 | sdio0_dllbypass_spl | [2] | 0x0 | bypass of sdio00_Dll_spl phase shift. 0:bypass; 1:use dll phase shift
|  | sdio0_dllclksel_spl | [0] | 0x0 | set of sdio00 DllClk spl. 0:same phase; 1:oppo phase

## DMC_SYS
Module Name | DMC_SYS
Base Address | 0x00000000
Register Name | Offset Address | Bits Name | Bits Pos | Register Value | Register Comments
DMC_CLK_CTRL | 0x24000300 | ckg_dmc_2x_en | [13] | 0x1
|  | ckg_busmon_timer_en | [20] | 0x1 | Bus monitor timer clock enable
|  | ckg_apb_ddr_phy_en | [26] | 0x1 | DDR PHY APB interface clock gate
|  | ckg_apb_ddrphy_dsp_en | [29] | 0x1
|  | ckg_apb_dmc_en | [21] | 0x1 | DDRC APB interface clock gate
|  | ckg_ddr_bist2_en | [8] | 0x1 | Port 2 ddr bist clock enable
|  | ckg_ddr_bist1_en | [9] | 0x1 | Port 1 ddr bist clock enable
|  | ckg_perf_mon0_en | [2] | 0x1 | port 0 performance monitor clock enable
|  | ckg_perf_mon1_en | [3] | 0x1 | Port 1 performance monitor clock enable
|  | ckg_perf_mon2_en | [4] | 0x1 | Port 2 performance monitor clock enable
|  | ckg_ddr_phy_en | [27] | 0x1 | DDR PHY_PI clock enable
|  | ckg_dmc_en | [0] | 0x1 | DMC controller clock enable
|  | ckg_dmc_2x_sel | [16:14] | 0x4 | dmc2x clock source sel, 0:24M, 1:300M ,2:400M,3:480M,4:600M glitch free mux, can change clock source dynamically
|  | ckg_dmc_1x_div | [12:10] | 0x1
VOU_CLK_CTRL | 0x24000308 | ckg_ahb_sdio1_en | [25] | 0x1
|  | ckg_vou_en | [24] | 0x1
|  | ckg_vppu_en | [23] | 0x1
|  | ckg_sdio1_en | [21] | 0x1
|  | ckg_sdio1_dllref_en | [20] | 0x1
|  | ckg_apb_dphy_cfg_en | [19] | 0x1
|  | ckg_apb_dsi_cfg_en | [18] | 0x1
|  | ckg_apb_acw_en | [17] | 0x1
|  | ckg_vou_bus_sel | [31:30] | 0x3 | glitch free mux, can change clock source dynamically clk_vou_bus clock source sel, 0:24M, 1:120M, 2:150M, 3:200M
|  | ckg_vou_bus_div | [29:27] | 0x0
PSRAM_CLK_CTRL | 0x24000304 | ckg_psram_pclk_en | [10] | 0x1
|  | ckg_psram_p0_en | [7] | 0x1
|  | ckg_psram_p1_en | [6] | 0x1
|  | ckg_psram_p2_en | [5] | 0x1
|  | ckg_psram_p3_en | [4] | 0x1
|  | ckg_psram_pclk_sel | [9:8] | 0x3 | glitch free mux, can change clock source dynamically psram clock source sel, 0:24M, 1:480M,2:600M, 3:800M
CAN_CLK_CTRL | 0x24000318 | ckg_can_en | [20] | 0x1
|  | ckg_apb_can_en | [19] | 0x1
|  | ckg_can_div | [29:21] | 0x9
PTS_CLK_CTRL | 0x2400031c | ckg_pts_en | [23] | 0x1
|  | ckg_apb_pts_en | [22] | 0x1
|  | ckg_pts_div | [30:24] | 0x23
SFC_CTRL | 0x24000e38 | ckg_sfc_en | [0] | 0x1
|  | ckg_apb_sfc_en | [2] | 0x1
|  | ckg_sfc_div | [13:11] | 0x0
|  | sfc_soft_rst | [16] | 0x0 | sadcw soft reset
VOU_SOFT_RST | 0x24000404 | dsi_phy_soft_rst | [24] | 0x0
|  | vou_mif0_soft_rst | [27] | 0x0
|  | vou_mif1_soft_rst | [26] | 0x0
|  | dsi_soft_rst | [25] | 0x0
|  | vppu_pub_soft_rst | [31] | 0x0
|  | vppu_ch0_soft_rst | [30] | 0x0
|  | vppu_ch1_soft_rst | [29] | 0x0
|  | vou_pub_soft_rst | [28] | 0x0
|  | vou_dhd0_soft_rst | [23] | 0x0
|  | vou_dhd1_soft_rst | [22] | 0x0
AUDIOCODEC_CTRL | 0x24000e3c | apb_acw_soft_rst | [3] | 0x0
|  | acw_soft_rst | [2] | 0x0
SDIO1_CTRL1 | 0x24000e10 | ahb_sdio1_soft_rst | [27] | 0x0
SDIO1_CTRL0 | 0x24000e34 | sdio1_dllref_soft_rst | [14] | 0x0
|  | sdio1_dllbypass_spl | [2] | 0x0 | bypass of sdio10_Dll_spl phase shift. 0:bypass; 1:use dll phase shift
|  | sdio1_dllclksel_spl | [0] | 0x0 | set of sdio10 DllClk spl. 0:same phase; 1:oppo phase
SDIO1_DIIININFORREG_SPL | 0x24000e18 | sdio1_dllininforeg_spl | [31:0] | 0x9
PSRAM_SOFT_RST | 0x24000408 | psram_p0_soft_rst | [5] | 0x0
|  | psram_p1_soft_rst | [4] | 0x0
|  | psram_p2_soft_rst | [3] | 0x0
|  | psram_p3_soft_rst | [2] | 0x0
|  | psram_pclk_soft_rst | [1] | 0x0
|  | psram_glb_soft_rst | [0] | 0x0
CAN_SOFT_RST | 0x24000320 | can_apb_soft_rst | [31] | 0x0
|  | can_soft_rst | [30] | 0x0
|  | timer_soft_rst | [29] | 0x0
|  | can_glb_soft_rst | [28] | 0x0
|  | pts_apb_soft_rst | [27] | 0x0
|  | pts_soft_rst | [26] | 0x0
DMC_SOFT_RST | 0x24000400 | pi_soft_rst | [20] | 0x0
|  | dmc_soft_rst | [0] | 0x0 | DMC controller soft reset；no need for rst_apb_wnowdt_n to rst the reg
|  | dmc_apb_soft_rst | [15] | 0x0 | DDRC APB reset signal
|  | ddrphy_soft_rst | [19] | 0x0
|  | perf_mon0_soft_rst | [2] | 0x0 | port 0 performance monitor soft reset
|  | perf_mon1_soft_rst | [3] | 0x0 | Port 1 performance monitor soft reset
|  | perf_mon2_soft_rst | [4] | 0x0 | Port 2 performance monitor soft reset
|  | ddr_bist2_soft_rst | [8] | 0x0 | Port 2 ddr bist soft reset
|  | ddr_bist1_soft_rst | [9] | 0x0 | Port 1 ddr bist soft reset
|  | busmon_timer_soft_rst | [14] | 0x0 | bus monitor soft reset
VOU_CLK_CTRL | 0x24000308 | ckg_sdio1_sel | [10:9] | 0x1 | no glitch free mux, should disable clock gate cell before change clock source clk_sdio clock source sel, 0:24M ,1:50M,2:100M