## PLL
Module Name | PLL_CFG
Base Address | 0x00000000
Register Name | Offset Address | Bits Name | Bits Pos | Register Value | Register Comments
ckg_ca7_core_cfg | 0x09200220 | ckg_ca7_core_sel[1:0] | [1:0] | 0x0 | PLL配置方法：defaut vco2000MHZ ca7 core clock configuration 0:24MHZ 1:667MHZ 2:743MHZ 3:1000MHZ
ckg_glb_apb_cfg | 0x10300224 | ckg_glb_apb_sel[1:0] | [1:0] | 0x0 | ckg_glb_apb_sel: 0: 24m, 1: 125m, 2: 200_1m, 3: 200m, default: 0x0
PLL_DEBUG_ENABLE | 0x2f300010 | debug_pll_en_en | [3] | 0x1
|  | debug_pll_en | [0] | 0x0
|  | debug_pll_pd_en | [5] | 0x1
|  | debug_pll_pd | [2] | 0x1
|  | debug_pll_rst_en | [4] | 0x1
|  | debug_pll_rst | [1] | 0x1
PLL_CFG3 | 0x2f300020 | PLL_REF_SEL | [1] | 0x0
PLL_CFG4 | 0x2f300024 | PLL_DIV_S | [0] | 0x1
|  | PLL_REF_DIV_DEL[2:0] | [6:4] | 0x0
PLL_CFG7 | 0x2f300030 | PLL_N[10:0] | [10:0] | 0x0
PLL_CFG5 | 0x2f300028 | PLL_NLIT[8:0] | [8:0] | 0x53
PLL_CFG6 | 0x2f30002c | PLL_KINT[22:0] | [22:0] | 0x2aaaaa
wait 1us
PLL_DEBUG_ENABLE | 0x2f300010 | debug_pll_pd | [2] | 0x0
wait 8us
PLL_DEBUG_ENABLE | 0x2f300010 | debug_pll_rst | [1] | 0x0
wait 200us
PLL_DEBUG_ENABLE | 0x2f300010 | debug_pll_en | [1] | 0x1
|  | debug_pll_en_en | [3] | 0x0
|  | debug_pll_pd_en | [5] | 0x0
|  | debug_pll_rst_en | [4] | 0x0
PLL_CFG3 | 0x2f300020 | reg_PLL_CLKOUT_EN | [8] | 0x1
|  | reg_PLL_CLKOUT_DIV1_EN | [7] | 0x1
|  | reg_PLL_CLKOUT_DIV2_EN | [6] | 0x1
|  | reg_PLL_CLKOUT_DIV3_EN | [5] | 0x1
|  | reg_PLL_CLKOUT_DIV4_EN | [4] | 0x1
|  | reg_PLL_CLKOUT_DIV5_EN | [3] | 0x1
|  | reg_PLL_CLKOUT_DIV7_EN | [2] | 0x1
ckg_ca7_core_cfg | 0x09200220 | ckg_ca7_core_sel[1:0] | [1:0] | 0x3 | ca7 core clock configuration 0:24MHZ 1:667MHZ 2:743MHZ 3:1000MHZ
ckg_glb_apb_cfg | 0x10300224 | ckg_glb_apb_sel[1:0] | [1:0] | 0x3 | ckg_glb_apb_sel: 0: 24m, 1: 125m, 2: 200_1m, 3: 200m, default: 0x0
ckg_ca7_core_cfg | 0x09200220 | ckg_ca7_core_sel[1:0] | [1:0] | 0x0 | SPLL配置方法：0.7v时VCO为1485MHZ，0.8v时为2970MHZ ca7 core clock configuration 0:24MHZ 1:667MHZ 2:743MHZ 3:1000MHZ
ckg_glb_apb_cfg | 0x10300224 | ckg_glb_apb_sel[1:0] | [1:0] | 0x0 | ckg_glb_apb_sel: 0: 24m, 1: 125m, 2: 200_1m, 3: 200m, default: 0x0
CKG_RTC_SEL | 0x10000108 | clk_pll_source_sel_lowpwr | [1] | 0x0 | PLL frequency sel: 0:0.8v power pll clk used, 1:0.7v power pll clk used, default 0.7v
PLL_DEBUG_ENABLE | 0x2f300010 | debug_pll_en_en | [3] | 0x1
|  | debug_pll_en | [0] | 0x0
|  | debug_pll_pd_en | [5] | 0x1
|  | debug_pll_pd | [2] | 0x1
|  | debug_pll_rst_en | [4] | 0x1
|  | debug_pll_rst | [1] | 0x1
SPLL_CFG3 | 0x2f30004c | reg_SPLL_REF_SEL | [1] | 0x0
SPLL_CFG4 | 0x2f300050 | reg_SPLL_DIV_S | [0] | 0x1
|  | reg_SPLL_REF_DIV_DEL[2:0] | [6:4] | 0x0
PLL_CFG7 | 0x2f30005c | reg_SPLL_N[10:0] | [10:0] | 0x0
PLL_CFG5 | 0x2f300054 | reg_SPLL_NLIT[8:0] | [8:0] | 0x6b | 0.8v:0x7b, 0.7v: 0x3d
PLL_CFG6 | 0x2f300058 | reg_SPLL_KINT[22:0] | [22:0] | 0x600000 | 0.8v0x600000, 0.7v: 0x700000
wait 1us
PLL_DEBUG_ENABLE | 0x2f300010 | debug_pll_pd | [2] | 0x0
wait 8us
PLL_DEBUG_ENABLE | 0x2f300010 | debug_pll_rst | [1] | 0x0
wait 200us
PLL_DEBUG_ENABLE | 0x2f300010 | debug_pll_en | [1] | 0x1
|  | debug_pll_en_en | [3] | 0x0
|  | debug_pll_pd_en | [5] | 0x0
|  | debug_pll_rst_en | [4] | 0x0
SPLL_CFG3 | 0x2f30004c | reg_SPLL_CLKOUT_EN | [8] | 0x1
|  | reg_SPLL_CLKOUT_DIV1_EN | [7] | 0x1
|  | reg_SPLL_CLKOUT_DIV2_EN | [6] | 0x1
|  | reg_SPLL_CLKOUT_DIV3_EN | [5] | 0x1
|  | reg_SPLL_CLKOUT_DIV4_EN | [4] | 0x1
|  | reg_SPLL_CLKOUT_DIV5_EN | [3] | 0x1
|  | reg_SPLL_CLKOUT_DIV7_EN | [2] | 0x1
ckg_ca7_core_cfg | 0x09200220 | ckg_ca7_core_sel[1:0] | [1:0] | 0x1 | ca7 core clock configuration 0:24MHZ 1:667MHZ 2:743MHZ 3:1000MHZ
ckg_glb_apb_cfg | 0x10300224 | ckg_glb_apb_sel[1:0] | [1:0] | 0x1 | ckg_glb_apb_sel: 0: 24m, 1: 125m, 2: 200_1m, 3: 200m, default: 0x0
EPLL_CFG3 | 0x2f3000ac | reg_EPLL_CLKOUT_EN | [8] | 0x1
|  | reg_EPLL_CLKOUT_DIV1_EN | [7] | 0x1
|  | reg_EPLL_CLKOUT_DIV2_EN | [6] | 0x1
|  | reg_EPLL_CLKOUT_DIV3_EN | [5] | 0x1
|  | reg_EPLL_CLKOUT_DIV4_EN | [4] | 0x1
|  | reg_EPLL_CLKOUT_DIV5_EN | [3] | 0x1
|  | reg_EPLL_CLKOUT_DIV7_EN | [2] | 0x1
CKG_RTC_SEL | 0x10000108 | ckg_rtc_sel | [0] | 0x1 | ckg_rtc_sel: 0:3m , 1:32k,If we need 96M-rc100m_target[17:0]:0x17700; If we need 96M-rc100m_target[17:0]:0x1a5e0;
RC100m_CTRL | 0x2f300070 | soft_rst_rc100m | [0] | 0x1 | lock rc100
wait 1us
RC100m_CTRL | 0x2f300070 | soft_rst_rc100m | [0] | 0x0 | release rc100

## top
Module Name | TOP_SYS
Base Address | 0x00000000
Register Name | Offset Address | Bits Name | Bits Pos | Register Value | Register Comments | CFG Guide
CKG_PERI_GATE_CTRL | 0x10000204 | ckg_pts_en | [19] | 0x0 |  | 默认关闭，使用时打开，调用完成后关闭
ckg_pts_cfg | 0x10300220 | ckg_pts_div | [13:8] | 0x17 | ckg_pts_div:clk_pts=clk_src/(div+1),defaultvalue=0x17
ckg_pts_cfg | 0x10300220 | ckg_pts_sel | [1:0] | 0x2 | ckg_pts_sel:clk_ptssource,0:24m,1:25m,2:50m,default:0x0
CKG_APB_GATE_CTRL | 0x10000200 | ckg_glb_aon_cpu_en | [24] | 0x1 |  | 必须打开
CKG_APB_GATE_CTRL | 0x10000200 | ckg_glb_aon_isp_en | [25] | 0x1 |  | 必须打开
CKG_APB_GATE_CTRL | 0x10000200 | ckg_glb_aon_veu_en | [26] | 0x1 |  | 必须打开
ARC600_0_CTRL | 0x10000030 | ckg_arc600_0_en | [1] | 0x1 |  | 默认关闭，使用时打开，调用完成后关闭
ARC600_1_CTRL | 0x10000050 | ckg_arc600_1_en | [1] | 0x0 |  | 默认关闭，使用时打开，调用完成后关闭
CKG_PERI_GATE_CTRL | 0x10000204 | ckg_dma1_en | [18] | 0x0 |  | 默认关闭，使用时打开，调用完成后关闭
DMA_CTRL | 0x100001e8 | dma1_soft_rst | [0] | 0x0
CKG_APB_GATE_CTRL | 0x10000200 | ckg_glb_apb_dmc_en | [17] | 0x1 |  | 必须打开
CKG_APB_GATE_CTRL | 0x10000200 | ckg_glb_apb_vou_en | [16] | 0x1 |  | 必须打开
CKG_APB_GATE_CTRL | 0x10000200 | ckg_glb_apb_nnp_en | [15] | 0x1 |  | 必须打开
CKG_APB_GATE_CTRL | 0x10000200 | ckg_glb_apb_veu_en | [14] | 0x1 |  | 必须打开
CKG_APB_GATE_CTRL | 0x10000200 | ckg_glb_apb_isp_en | [13] | 0x1 |  | 必须打开
CKG_APB_GATE_CTRL | 0x10000200 | ckg_apb_wdt0_en | [11] | 0x0 |  | 默认关闭，使用时打开，调用完成后关闭
PERI_SOFT_RST | 0x10000208 | wdt0_soft_rst | [6] | 0x0
CKG_APB_GATE_CTRL | 0x10000200 | ckg_apb_wdt1_en | [10] | 0x0 |  | 默认关闭，使用时打开，调用完成后关闭
CKG_APB_GATE_CTRL | 0x10000200 | ckg_apb_syst_en | [9] | 0x1 |  | 默认关闭，使用时打开，调用完成后关闭
CKG_PERI_GATE_CTRL | 0x10000204 | ckg_syst_en | [13] | 0x1
PERI_SOFT_RST | 0x10000208 | syst_soft_rst | [8] | 0x0
ckg_syst_cfg | 0x10300228 | ckg_syst_div | [15:8] | 0x0 | ckg_syst_div:clk_syst=clk_src/(div+1),defaultvalue=0x0
ckg_syst_cfg | 0x10300228 | ckg_syst_sel | [1:0] | 0x2 | ckg_syst_sel:clk_systsource,0:32k,1:1m,2:24m,default:0x0
CKG_APB_GATE_CTRL | 0x10000200 | ckg_apb_uart3_en | [8] | 0x0 |  | 默认关闭，使用时打开，调用完成后关闭
CKG_PERI_GATE_CTRL | 0x10000204 | ckg_uart3_en | [5] | 0x1
PERI_SOFT_RST | 0x10000208 | uart3_soft_rst | [13] | 0x0
ckg_uart3_cfg | 0x10300248 | ckg_uart3_div | [10:8] | 0x0 | ckg_uart3_div:clk_uart3=clk_src/(div+1),defaultvalue=0x0
ckg_uart3_cfg | 0x10300248 | ckg_uart3_sel | [2:0] | 0x0 | ckg_uart3_sel:clk_uart3source,0:24m,1:200_1m,2:100m,3:125m,4:148_5m,default:0x0
CKG_APB_GATE_CTRL | 0x10000200 | ckg_apb_uart2_en | [7] | 0x0 |  | 默认关闭，使用时打开，调用完成后关闭
CKG_PERI_GATE_CTRL | 0x10000204 | ckg_uart2_en | [6] | 0x0 |  | 默认关闭，使用时打开，调用完成后关闭
PERI_SOFT_RST | 0x10000208 | uart2_soft_rst | [14] | 0x0
ckg_uart2_cfg | 0x10300244 | ckg_uart2_div | [10:8] | 0x0 | ckg_uart2_div:clk_uart2=clk_src/(div+1),defaultvalue=0x0
ckg_uart2_cfg | 0x10300244 | ckg_uart2_sel | [2:0] | 0x0 | ckg_uart2_sel:clk_uart2source,0:24m,1:200_1m,2:100m,3:125m,4:148_5m,default:0x0
CKG_APB_GATE_CTRL | 0x10000200 | ckg_apb_rtct_en | [6] | 0x0 |  | 默认关闭，使用时打开，调用完成后关闭
PERI_SOFT_RST | 0x10000208 | rtct_soft_rst | [7] | 0x0
CKG_APB_GATE_CTRL | 0x10000200 | ckg_apb_gpio_en | [5] | 0x0 |  | 默认关闭，使用时打开，调用完成后关闭
PERI_SOFT_RST | 0x10000208 | gpio_soft_rst | [4] | 0x0
CKG_APB_GATE_CTRL | 0x10000200 | ckg_apb_timer0_en | [4] | 0x0 |  | 默认关闭，使用时打开，调用完成后关闭
CKG_APB_GATE_CTRL | 0x10000200 | ckg_apb_timer1_en | [3] | 0x0 |  | 默认关闭，使用时打开，调用完成后关闭
CKG_APB_GATE_CTRL | 0x10000200 | ckg_apb_timer2_en | [2] | 0x0 |  | 默认关闭，使用时打开，调用完成后关闭
CKG_APB_GATE_CTRL | 0x10000200 | ckg_apb_i2c2_en | [1] | 0x0 |  | 默认关闭，使用时打开，调用完成后关闭
CKG_PERI_GATE_CTRL | 0x10000204 | ckg_i2c2_en | [4] | 0x0 |  | 默认关闭，使用时打开，调用完成后关闭
PERI_SOFT_RST | 0x10000208 | i2c2_soft_rst | [12] | 0x0
ckg_i2c2_cfg | 0x1030024c | ckg_i2c2_div | [10:8] | 0x0 | ckg_i2c2_div:clk_i2c2=clk_src/(div+1),defaultvalue=0x0
ckg_i2c2_cfg | 0x1030024c | ckg_i2c2_sel | [1:0] | 0x0 | ckg_i2c2_sel:clk_i2c2source,0:24m,1:200_1m,2:125m,3:148_5m,default:0x0
CKG_APB_GATE_CTRL | 0x10000200 | ckg_apb_int_ctrl_en | [0] | 0x0 |  | 默认关闭，使用时打开，调用完成后关闭
CKG_PERI_GATE_CTRL | 0x10000204 | ckg_wdt_en | [14] | 0x0 |  | 默认关闭，使用时打开，调用完成后关闭
CKG_PERI_GATE_CTRL | 0x10000204 | ckg_xtl_tmr0_en | [12] | 0x0 |  | 默认关闭，使用时打开，调用完成后关闭
CKG_PERI_GATE_CTRL | 0x10000204 | ckg_rtc_tmr0_en | [11] | 0x0 |  | 默认关闭，使用时打开，调用完成后关闭
CKG_PERI_GATE_CTRL | 0x10000204 | ckg_xtl_tmr1_en | [10] | 0x0 |  | 默认关闭，使用时打开，调用完成后关闭
CKG_PERI_GATE_CTRL | 0x10000204 | ckg_rtc_tmr1_en | [9] | 0x0 |  | 默认关闭，使用时打开，调用完成后关闭
CKG_PERI_GATE_CTRL | 0x10000204 | ckg_xtl_tmr2_en | [8] | 0x0 |  | 默认关闭，使用时打开，调用完成后关闭
CKG_PERI_GATE_CTRL | 0x10000204 | ckg_rtc_tmr2_en | [7] | 0x0 |  | 默认关闭，使用时打开，调用完成后关闭
CKG_PERI_GATE_CTRL | 0x10000204 | ckg_gpio_debouce_en | [22] | 0x0 |  | 默认关闭，使用时打开，调用完成后关闭
ckg_gpio_debouce_cfg | 0x10300250 | ckg_gpio_debouce_div | [15:8] | 0x0 | ckg_gpio_debouce_div:clk_gpio_debouce=clk_src/(div+1),defaultvalue=0x0
ckg_gpio_debouce_cfg | 0x10300250 | ckg_gpio_debouce_sel | [2:0] | 0x4 | ckg_gpio_debouce_sel:clk_gpio_deboucesource,0:32k,1:1m,2:24m,3:24_1m,4:50m,default:0x0
CKG_PERI_GATE_CTRL | 0x10000204 | ckg_cam_if_en | [3] | 0x0 |  | 默认关闭，使用时打开，调用完成后关闭
PERI_SOFT_RST | 0x10000208 | cam_if_soft_rst | [15] | 0x0
ckg_cam_if_cfg | 0x1030025c | ckg_cam_if_div | [11:8] | 0x0 | ckg_cam_if_div:clk_cam_if=clk_src/(div+1),defaultvalue=0x0
ckg_cam_if_cfg | 0x1030025c | ckg_cam_if_sel | [1:0] | 0x0 | ckg_cam_if_sel:clk_cam_ifsource,0:24m,1:74_25m,2:100m,3:200_1m,default:0x0
CKG_PERI_GATE_CTRL | 0x10000204 | ckg_sensor0_en | [2] | 0x0 |  | 默认关闭，使用时打开，调用完成后关闭
ckg_sensor0_cfg | 0x10300260 | ckg_sensor0_div | [11:8] | 0x0 | ckg_sensor0_div:clk_sensor0=clk_src/(div+1),defaultvalue=0x0
ckg_sensor0_cfg | 0x10300260 | ckg_sensor0_sel | [2:0] | 0x0 | ckg_sensor0_sel:clk_sensor0source,0:24m,1:27m,2:45m,3:24_1m,4:74_25m,default:0x0
CKG_PERI_GATE_CTRL | 0x10000204 | ckg_sensor1_en | [1] | 0x1 |  | 默认关闭，使用时打开，调用完成后关闭
ckg_sensor1_cfg | 0x10300264 | ckg_sensor1_div | [11:8] | 0x0 | ckg_sensor1_div:clk_sensor1=clk_src/(div+1),defaultvalue=0x0
ckg_sensor1_cfg | 0x10300264 | ckg_sensor1_sel | [2:0] | 0x0 | ckg_sensor1_sel:clk_sensor1source,0:24m,1:27m,2:45m,3:24_1m,4:74_25m,default:0x0
CKG_PERI_GATE_CTRL | 0x10000204 | ckg_sensor2_en | [0] | 0x0 |  | 默认关闭，使用时打开，调用完成后关闭
ckg_sensor2_cfg | 0x10300268 | ckg_sensor2_div | [11:8] | 0x0 | ckg_sensor2_div:clk_sensor2=clk_src/(div+1),defaultvalue=0x0
ckg_sensor2_cfg | 0x10300268 | ckg_sensor2_sel | [2:0] | 0x0 | ckg_sensor2_sel:clk_sensor2source,0:24m,1:27m,2:45m,3:24_1m,4:74_25m,default:0x0
CKG_PERI_GATE_CTRL | 0x10000204 | ckg_pmu_en | [15] | 0x1 |  | 必须打开，PMU切换频率是关闭，切换完成后再打开
ckg_pmu_cfg | 0x1030026c | ckg_pmu_sel | [2:0] | 0x2 | ckg_pmu_sel:clk_pmusource,0:32k,1:1m,2:24m,3:24_1m,4:100m,default:0x0
CKG_PERI_GATE_CTRL | 0x10000204 | ckg_deb_en | [16] | 0x1
ckg_deb_cfg | 0x10300270 | ckg_deb_sel | [2:0] | 0x2 | ckg_deb_sel:clk_debsource,0:32k,1:1m,2:24m,3:24_1m,4:100m,default:0x2 | 必须打开，DEB切换频率是关闭，切换完成后再打开
CKG_PERI_GATE_CTRL | 0x10000204 | ckg_dvpin_dllref_en | [17] | 0x0 |  | 默认关闭，使用时打开，调用完成后关闭
ckg_dvpin_dllref_cfg | 0x10300274 | ckg_dvpin_dllref_sel | [0] | 0x1
CKG_PERI_GATE_CTRL | 0x10000204 | ckg_busmon_timer_en | [21] | 0x0 |  | 默认关闭，使用时打开，调用完成后关闭
PERI_SOFT_RST | 0x10000208 | busmon_timer_soft_rst | [29] | 0x0
CLK_AUX_TEST_CFG | 0x10000120 | ckg_aux0_div | [4:0] | 0x0 | 【ASIConly】clk_aux分频系数
CLK_AUX_TEST_CFG | 0x10000120 | ckg_aux0_en | [16] | 0x0 | 【ASIConly】clk_aux的使能 | 默认关闭，使用时打开，调用完成后关闭
PERI_SOFT_RST | 0x10000208 | c2c_ca7_to_arc0_soft_rst | [26] | 0x0
PERI_SOFT_RST | 0x10000208 | c2c_arc0_to_ca7_soft_rst | [25] | 0x0
PERI_SOFT_RST | 0x10000208 | c2c_ca7_to_arc1_soft_rst | [24] | 0x0
PERI_SOFT_RST | 0x10000208 | c2c_arc1_to_ca7_soft_rst | [23] | 0x0
PERI_SOFT_RST | 0x10000208 | c2c_arc0_to_arc1_soft_rst | [22] | 0x0
PERI_SOFT_RST | 0x10000208 | c2c_arc1_to_arc0_soft_rst | [21] | 0x0
PERI_SOFT_RST | 0x10000208 | mmu_cam_if_soft_rst | [27] | 0x0
PERI_SOFT_RST | 0x10000208 | mmu_dma1_soft_rst | [28] | 0x0
PERI_SOFT_RST | 0x10000208 | cam_if_dvpin_soft_rst | [16] | 0x0
ARC600_0_CTRL | 0x10000030 | arc0_soft_rst | [0] | 0x0
ARC600_1_CTRL | 0x10000050 | arc1_soft_rst | [0] | 0x0
PERI_SOFT_RST | 0x10000208 | timer0_rtc_soft_rst | [11] | 0x0
PERI_SOFT_RST | 0x10000208 | timer1_rtc_soft_rst | [10] | 0x0
PERI_SOFT_RST | 0x10000208 | timer2_rtc_soft_rst | [9] | 0x0
PERI_SOFT_RST | 0x10000208 | timer0_xtl_soft_rst | [20] | 0x0
PERI_SOFT_RST | 0x10000208 | timer1_xtl_soft_rst | [19] | 0x0
PERI_SOFT_RST | 0x10000208 | timer2_xtl_soft_rst | [18] | 0x0
PERI_SOFT_RST | 0x10000208 | gpio_db_soft_rst | [30] | 0x0
PERI_SOFT_RST | 0x10000208 | int_ctrl0_soft_rst | [3] | 0x0
PERI_SOFT_RST | 0x10000208 | int_ctrl1_soft_rst | [2] | 0x0
PERI_SOFT_RST | 0x10000208 | int_ctrl2_soft_rst | [1] | 0x0
PERI_SOFT_RST | 0x10000208 | int_ctrl3_soft_rst | [0] | 0x0
INCT_SOFT_RST | 0x10000250 | int_ctrl4_soft_rst | [4] | 0x0
INCT_SOFT_RST | 0x10000250 | int_ctrl5_soft_rst | [5] | 0x0
INCT_SOFT_RST | 0x10000250 | int_ctrl6_soft_rst | [6] | 0x0
INCT_SOFT_RST | 0x10000250 | int_ctrl7_soft_rst | [7] | 0x0
INCT_SOFT_RST | 0x10000250 | int_ctrl8_soft_rst | [8] | 0x0
INCT_SOFT_RST | 0x10000250 | int_ctrl9_soft_rst | [9] | 0x0
INCT_SOFT_RST | 0x10000250 | int_ctrl10_soft_rst | [10] | 0x0
INCT_SOFT_RST | 0x10000250 | int_ctrl11_soft_rst | [11] | 0x0
INCT_SOFT_RST | 0x10000250 | int_ctrl12_soft_rst | [12] | 0x0
INCT_SOFT_RST | 0x10000250 | int_ctrl13_soft_rst | [13] | 0x0
INCT_SOFT_RST | 0x10000250 | ca7_int_ctrl3_soft_rst | [19] | 0x0
INCT_SOFT_RST | 0x10000250 | ca7_int_ctrl2_soft_rst | [18] | 0x0
INCT_SOFT_RST | 0x10000250 | ca7_int_ctrl1_soft_rst | [17] | 0x0
INCT_SOFT_RST | 0x10000250 | ca7_int_ctrl0_soft_rst | [16] | 0x0
INCT_SOFT_RST | 0x10000250 | addrmon_arc0_soft_rst | [15] | 0x0
INCT_SOFT_RST | 0x10000250 | addrmon_arc1_soft_rst | [14] | 0x0
ckg_glb_apb_cfg | 0x10300224 | ckg_glb_apb_div | [10:8] | 0x0 | ckg_glb_apb_div:clk_glb_apb=clk_src/(div+1),defaultvalue=0x0
ckg_glb_apb_cfg | 0x10300224 | ckg_glb_apb_sel | [1:0] | 0x3 | ckg_glb_apb_sel:clk_glb_apbsource,0:24m,1:125m,2:200_1m,3:200_2m,default:0x0
ckg_glb_aon_cfg | 0x10300258 | ckg_glb_aon_div | [11:8] | 0x0 | ckg_glb_aon_div:clk_glb_aon=clk_src/(div+1),defaultvalue=0x0
ckg_glb_aon_cfg | 0x10300258 | ckg_glb_aon_sel | [2:0] | 0x1 | ckg_glb_aon_sel:clk_glb_aonsource,0:24m,1:74_25m,2:200_1m,3:333_5m,4:400m,default:0x0 | 切换到200M
CKG_APB_GATE_CTRL | 0x10000200 | ckg_apb_c2c_ca7_to_arc0_en | [23] | 0x1 |  | 默认关闭，使用时打开，调用完成后关闭
CKG_APB_GATE_CTRL | 0x10000200 | ckg_apb_c2c_arc0_to_ca7_en | [22] | 0x1 |  | 默认关闭，使用时打开，调用完成后关闭
CKG_APB_GATE_CTRL | 0x10000200 | ckg_apb_c2c_ca7_to_arc1_en | [21] | 0x0 |  | 默认关闭，使用时打开，调用完成后关闭
CKG_APB_GATE_CTRL | 0x10000200 | ckg_apb_c2c_arc1_to_ca7_en | [20] | 0x0 |  | 默认关闭，使用时打开，调用完成后关闭
CKG_APB_GATE_CTRL | 0x10000200 | ckg_apb_c2c_arc0_to_arc1_en | [19] | 0x0 |  | 默认关闭，使用时打开，调用完成后关闭
CKG_APB_GATE_CTRL | 0x10000200 | ckg_apb_c2c_arc1_to_arc0_en | [18] | 0x0 |  | 默认关闭，使用时打开，调用完成后关闭
CKG_RTC_SEL | 0x10000108 | clk_pll_source_sel_lowpwr | [1] | 0x0 | PLL frequency sel: 0:0.8v power pll clk used, 1:0.7v power pll clk used
ARC600_0_CTRL

## cpu_sys
Module Name | CPU_SYS
Base Address | 0x00000000
Register Name | Offset Address | Bits Name | Bits Pos | Register Value | Register Comments | comments
CPLL_CTRL0 | 0xc000000 | ckg_ca7_core_en | [0] | 0x0 | clk_ca7_coreenable | 必须关闭
ckg_ca7_core_cfg | 0x9200220 | ckg_ca7_core_sel | [1:0] | 0x3 | ckg_ca7_core_sel:clk_ca7_coresource
CPLL_CTRL0 | 0xc000000 | ckg_cpu_dbg_en | [2] | 0x0 | clk_cpu_dbg enable | 默认关闭，使用时打开，调用完成后关闭
CPU_CLK_GATE_CTRL | 0xc000010 | dap_eb | [4] | 0x0 | DAP enable control | 默认关闭，使用时打开，调用完成后关闭
DMA_CTRL | 0xc00001c | ckg_dma0_en | [1] | 0x0 | dma0clkgatingenable,highactive | 默认关闭，使用时打开，调用完成后关闭
DMA0_REG | 0xc000020 | dma0_soft_rst | [23] | 0x0 | dma0softwarereset
AP_MTX_CLK_CTRL0 | 0xc0000dc | ckg_aes_en | [28] | 0x0 | aesclkenable | 默认关闭，使用时打开，调用完成后关闭
CPU_SYS_RST1 | 0xc0001b4 | aes_soft_rst | [20] | 0x0 | aessoftrst
AP_MTX_CLK_CTRL0 | 0xc0000dc | ckg_ahb_rng_en | [24] | 0x0 | rngahbclkenable | 默认关闭，使用时打开，调用完成后关闭
AP_PERI_SOFT_RST0 | 0xc0000b4 | ahb_rng_soft_rst | [0] | 0x0 | ahbrngsoftreset
AP_MTX_CLK_CTRL0 | 0xc0000dc | ckg_ahb_hslock_en | [23] | 0x0 | hslochahbclkenable | 默认关闭，使用时打开，调用完成后关闭
AP_PERI_SOFT_RST0 | 0xc0000b4 | ahb_hslock_soft_rst | [1] | 0x0 | ahbhslocksoftreset
CEN_PERI_CLK_CTRL | 0xc0000ac | ckg_ahb_irom_en | [14] | 0x1 |  | 默认关闭，使用时打开，调用完成后关闭
CEN_PERI_APB_CLK_CTRL | 0xc0000b0 | ckg_apb_rsa_en | [3] | 0x0 | rsaapbclockenable | 默认关闭，使用时打开，调用完成后关闭
CEN_PERI_CLK_CTRL | 0xc0000ac | ckg_rsa_en | [1] | 0x0 | rsaclockenable | 默认关闭，使用时打开，调用完成后关闭
AP_PERI_SOFT_RST0 | 0xc0000b4 | rsa_soft_rst | [18] | 0x0 | rsasoftreset
ckg_rsa_cfg | 0x9200238 | ckg_rsa_sel | [2:0] | 0x0 | ckg_rsa_sel:clk_rsasource
CEN_PERI_APB_CLK_CTRL | 0xc0000b0 | ckg_apb_hash_en | [4] | 0x0 | hashapbclockenable | 默认关闭，使用时打开，调用完成后关闭
CEN_PERI_CLK_CTRL | 0xc0000ac | ckg_hash_en | [2] | 0x0 | hashclockenable | 默认关闭，使用时打开，调用完成后关闭
AP_PERI_SOFT_RST0 | 0xc0000b4 | hash_soft_rst | [19] | 0x0 | hashsoftreset
ckg_hash_cfg | 0x920023c | ckg_hash_sel | [1:0] | 0x0 | ckg_hash_sel:clk_hashsource
CEN_PERI_APB_CLK_CTRL | 0xc0000b0 | ckg_apb_src_en | [1] | 0x0 | srcapbclockenable | 默认关闭，使用时打开，调用完成后关闭
CEN_PERI_CLK_CTRL | 0xc0000ac | ckg_src_en | [0] | 0x0 | srcclockenable | 默认关闭，使用时打开，调用完成后关闭
AP_PERI_SOFT_RST0 | 0xc0000b4 | src_soft_rst | [14] | 0x0 | srcsoftreset
ckg_src_cfg | 0x9200240 | ckg_src_sel | [1:0] | 0x0 | ckg_src_sel:clk_srcsource
CEN_PERI_APB_CLK_CTRL | 0xc0000b0 | ckg_apb_i2c0_en | [5] | 0x1 | i2c0apbclockenable | 默认关闭，使用时打开，调用完成后关闭
CEN_PERI_CLK_CTRL | 0xc0000ac | ckg_i2c0_en | [3] | 0x1 | i2c0clockenable | 默认关闭，使用时打开，调用完成后关闭
AP_PERI_SOFT_RST0 | 0xc0000b4 | i2c0_soft_rst | [11] | 0x0 | i2c0softreset
ckg_i2c0_cfg | 0x9200244 | ckg_i2c0_div | [10:8] | 0x0 | ckg_i2c0_div:clk_i2c0=clk_src/(div+1)
ckg_i2c0_cfg | 0x9200244 | ckg_i2c0_sel | [1:0] | 0x0 | ckg_i2c0_sel:clk_i2c0source
CEN_PERI_APB_CLK_CTRL | 0xc0000b0 | ckg_apb_i2c1_en | [6] | 0x1 | i2c1apbclockenable | 默认关闭，使用时打开，调用完成后关闭
CEN_PERI_CLK_CTRL | 0xc0000ac | ckg_i2c1_en | [4] | 0x1 | i2c1clockenable | 默认关闭，使用时打开，调用完成后关闭
AP_PERI_SOFT_RST0 | 0xc0000b4 | i2c1_soft_rst | [12] | 0x0 | i2c1softreset
ckg_i2c1_cfg | 0x9200248 | ckg_i2c1_div | [10:8] | 0x0 | ckg_i2c1_div:clk_i2c1=clk_src/(div+1)
ckg_i2c1_cfg | 0x9200248 | ckg_i2c1_sel | [1:0] | 0x3 | ckg_i2c1_sel:clk_i2c1source
CEN_PERI_APB_CLK_CTRL | 0xc0000b0 | ckg_apb_i2c3_en | [15] | 0x0 | i2s3apbclockenable | 默认关闭，使用时打开，调用完成后关闭
CEN_PERI_CLK_CTRL | 0xc0000ac | ckg_i2c3_en | [13] | 0x0 |  | 默认关闭，使用时打开，调用完成后关闭
AP_PERI_SOFT_RST0 | 0xc0000b4 | i2c3_soft_rst | [20] | 0x0 | i2s3softreset
ckg_i2c3_cfg | 0x920024c | ckg_i2c3_div | [10:8] | 0x0 | ckg_i2c3_div:clk_i2c3=clk_src/(div+1)
ckg_i2c3_cfg | 0x920024c | ckg_i2c3_sel | [1:0] | 0x0 | ckg_i2c3_sel:clk_i2c3source
CEN_PERI_APB_CLK_CTRL | 0xc0000b0 | ckg_apb_uart0_en | [12] | 0x1 | uart0apbclockenable | 默认关闭，使用时打开，调用完成后关闭
CEN_PERI_CLK_CTRL | 0xc0000ac | ckg_uart0_en | [9] | 0x1 | uart0clockenable | 默认关闭，使用时打开，调用完成后关闭
AP_PERI_SOFT_RST0 | 0xc0000b4 | uart0_soft_rst | [5] | 0x0 | uart0softreset
ckg_uart0_cfg | 0x9200250 | ckg_uart0_div | [10:8] | 0x0 | ckg_uart0_div:clk_uart0=clk_src/(div+1)
ckg_uart0_cfg | 0x9200250 | ckg_uart0_sel | [2:0] | 0x0 | ckg_uart0_sel:clk_uart0source
CEN_PERI_APB_CLK_CTRL | 0xc0000b0 | ckg_apb_uart1_en | [13] | 0x0 | uart1apbclockenable | 默认关闭，使用时打开，调用完成后关闭
CEN_PERI_CLK_CTRL | 0xc0000ac | ckg_uart1_en | [10] | 0x0 | uart1clockenable | 默认关闭，使用时打开，调用完成后关闭
AP_PERI_SOFT_RST0 | 0xc0000b4 | uart1_soft_rst | [6] | 0x0 | uart1softreset
ckg_uart1_cfg | 0x9200254 | ckg_uart1_div | [10:8] | 0x0 | ckg_uart1_div:clk_uart1=clk_src/(div+1)
ckg_uart1_cfg | 0x9200254 | ckg_uart1_sel | [2:0] | 0x4 | ckg_uart1_sel:clk_uart1source
AP_MTX_CLK_CTRL0 | 0xc0000dc | ckg_apb_dmic0_en | [19] | 0x0 | dmic0apbclkenable | 默认关闭，使用时打开，调用完成后关闭
DMIC0_CTRL0 | 0xc00018c | ckg_dmic0_en | [24] | 0x0 | dmic0clkenable | 默认关闭，使用时打开，调用完成后关闭
DMIC0_CTRL0 | 0xc00018c | ckg_dmic0_sel | [23:22] | 0x3 | dmic0clksourcesel
AP_PERI_SOFT_RST0 | 0xc0000b4 | dmic0_soft_rst | [9] | 0x0 | dmic0softreset
AP_MTX_CLK_CTRL0 | 0xc0000dc | ckg_apb_dmic1_en | [18] | 0x0 | dmic1apbclkenable | 默认关闭，使用时打开，调用完成后关闭
DMIC1_CTRL0 | 0xc000194 | ckg_dmic1_en | [24] | 0x0 | dmic1clkenable | 默认关闭，使用时打开，调用完成后关闭
DMIC1_CTRL0 | 0xc000194 | ckg_dmic1_sel | [23:22] | 0x3 | dmic1clksourcesel
AP_PERI_SOFT_RST0 | 0xc0000b4 | dmic1_soft_rst | [10] | 0x0 | dmic1softreset
CEN_PERI_APB_CLK_CTRL | 0xc0000b0 | ckg_apb_gpio_en | [11] | 0x0 | gpioapbclockenable | 默认关闭，使用时打开，调用完成后关闭
CPU_SYS_RST1 | 0xc0001b4 | apb_gpio_soft_rst | [11] | 0x0 | gpioapbsoftrst
CEN_PERI_APB_CLK_CTRL | 0xc0000b0 | ckg_apb_i2s0_en | [10] | 0x0 | i2s0apbclockenable | 默认关闭，使用时打开，调用完成后关闭
AP_PERI_SOFT_RST0 | 0xc0000b4 | i2s0_soft_rst | [13] | 0x0 | i2s0softreset
CEN_PERI_APB_CLK_CTRL | 0xc0000b0 | ckg_apb_i2s1_en | [14] | 0x0 | i2s1apbclockenable | 默认关闭，使用时打开，调用完成后关闭
AP_PERI_SOFT_RST0 | 0xc0000b4 | i2s1_soft_rst | [7] | 0x0 | i2s1softreset
CEN_PERI_APB_CLK_CTRL | 0xc0000b0 | ckg_apb_spi0_en | [8] | 0x0 | spi0apbclockenable | 默认关闭，使用时打开，调用完成后关闭
CEN_PERI_CLK_CTRL | 0xc0000ac | ckg_spi0_en | [6] | 0x0 | spi0clockenable | 默认关闭，使用时打开，调用完成后关闭
AP_PERI_SOFT_RST0 | 0xc0000b4 | spi0_soft_rst | [15] | 0x0 | spi0softreset
ckg_spi0_cfg | 0x920025c | ckg_spi0_sel | [1:0] | 0x2 | ckg_spi0_sel:clk_spi0source
CEN_PERI_APB_CLK_CTRL | 0xc0000b0 | ckg_apb_spi1_en | [9] | 0x0 | spi1apbclockenable | 默认关闭，使用时打开，调用完成后关闭
CEN_PERI_CLK_CTRL | 0xc0000ac | ckg_spi1_en | [7] | 0x0 | spi1clockenable | 默认关闭，使用时打开，调用完成后关闭
AP_PERI_SOFT_RST0 | 0xc0000b4 | spi1_soft_rst | [16] | 0x0 | spi1softreset
ckg_spi1_cfg | 0x9200260 | ckg_spi1_sel | [1:0] | 0x2 | ckg_spi1_sel:clk_spi1source
CEN_PERI_APB_CLK_CTRL | 0xc0000b0 | ckg_apb_pwm_en | [7] | 0x0 | pwmapbclockenable | 默认关闭，使用时打开，调用完成后关闭
CEN_PERI_CLK_CTRL | 0xc0000ac | ckg_pwm_en | [5] | 0x0 | pwmclockenable | 默认关闭，使用时打开，调用完成后关闭
AP_PERI_SOFT_RST0 | 0xc0000b4 | pwm_soft_rst | [17] | 0x0 | pwmsoftreset
ckg_pwm_cfg | 0x9200264 | ckg_pwm_sel | [1:0] | 0x2 | ckg_pwm_sel:clk_pwmsource
AP_MTX_CLK_CTRL0 | 0xc0000dc | ckg_apb_motorctl0_en | [16] | 0x0 | motorctl1apbclkenable | 默认关闭，使用时打开，调用完成后关闭
AP_PERI_SOFT_RST0 | 0xc0000b4 | motorctl0_soft_rst | [22] | 0x0 | motorctl0softreset
AP_MTX_CLK_CTRL0 | 0xc0000dc | ckg_apb_motorctl1_en | [17] | 0x0 | motorctl0apbclkenable | 默认关闭，使用时打开，调用完成后关闭
AP_PERI_SOFT_RST0 | 0xc0000b4 | motorctl1_soft_rst | [24] | 0x0 | motorctl1softreset
CEN_PERI_APB_CLK_CTRL | 0xc0000b0 | ckg_apb_efuse_en | [0] | 0x1 | efuseapbclockenable | 默认关闭，使用时打开，调用完成后关闭
AP_MTX_CLK_CTRL1 | 0xc0000e0 | ckg_efuse_en | [0] | 0x1 | efuseclkenable | 默认关闭，使用时打开，调用完成后关闭
AP_PERI_SOFT_RST0 | 0xc0000b4 | efuse_soft_rst | [8] | 0x0 | efusesoftreset
AP_MTX_CLK_CTRL0 | 0xc0000dc | ckg_apb_dap_en | [9] | 0x0 | dapapbclkenable | 默认关闭，使用时打开，调用完成后关闭
CPU_SYS_RST1 | 0xc0001b4 | apb_dap_soft_rst | [30] | 0x0 | dapapbsoftrst
CEN_PERI_CLK_CTRL | 0xc0000ac | ckg_gpio_debouce_en | [12] | 0x0 | gpiodebounceenable | 默认关闭，使用时打开，调用完成后关闭
ckg_gpio_debouce_cfg | 0x9200258 | ckg_gpio_debouce_div | [15:8] | 0x0 | ckg_gpio_debouce_div:clk_gpio_debouce=clk_src/(div+1)
ckg_gpio_debouce_cfg | 0x9200258 | ckg_gpio_debouce_sel | [1:0] | 0x3 | ckg_gpio_debouce_sel:clk_gpio_deboucesource
CEN_PERI_APB_CLK_CTRL | 0xc0000b0 | ckg_motorctl0_stm_en | [16] | 0x0 | motorctl0_stmclockenable | 默认关闭，使用时打开，调用完成后关闭
ckg_motorctl0_stm_cfg | 0x920026c | ckg_motorctl0_stm_div | [10:8] | 0x0 | ckg_motorctl0_stm_div:clk_motorctl0_stm=clk_src/(div+1)
ckg_motorctl0_stm_cfg | 0x920026c | ckg_motorctl0_stm_sel | [1:0] | 0x2 | ckg_motorctl0_stm_sel:clk_motorctl0_stmsource
CEN_PERI_APB_CLK_CTRL | 0xc0000b0 | ckg_motorctl0_db_sel | [18:17] | 0x2 | motorctl0_dbclocksel
AP_PERI_SOFT_RST0 | 0xc0000b4 | motorctl0_db_soft_rst | [23] | 0x0 | motorctl0_dbsoftreset
CEN_PERI_APB_CLK_CTRL | 0xc0000b0 | ckg_motorctl1_stm_en | [19] | 0x0 | motorctl1_stmclockenable | 默认关闭，使用时打开，调用完成后关闭
ckg_motorctl1_stm_cfg | 0x9200270 | ckg_motorctl1_stm_div | [10:8] | 0x0 | ckg_motorctl1_stm_div:clk_motorctl1_stm=clk_src/(div+1)
ckg_motorctl1_stm_cfg | 0x9200270 | ckg_motorctl1_stm_sel | [1:0] | 0x2 | ckg_motorctl1_stm_sel:clk_motorctl1_stmsource
CEN_PERI_APB_CLK_CTRL | 0xc0000b0 | ckg_motorctl1_db_sel | [21:20] | 0x2 | motorctl1_dbclocksel
AP_PERI_SOFT_RST0 | 0xc0000b4 | motorctl1_db_soft_rst | [25] | 0x0 | motorctl1_dbsoftreset
CKG_I2S0_CTL | 0xc0000c4 | ckg_i2s0_slow_pad_sel | [5] | 0x0 | ckg_i2s0_slow_padselect
CKG_I2S0_CTL | 0xc0000c4 | ckg_i2s0_slow_sel | [4:2] | 0x4 | ckg_i2s0_slowselect
CEN_PERI_CLK_CTRL | 0xc0000ac | ckg_i2s0_slow_en | [8] | 0x0 | i2s0slowclockenable | 默认关闭，使用时打开，调用完成后关闭
CKG_I2S0_CTL | 0xc0000c4 | ckg_i2s0_fast_sel | [1:0] | 0x2 | ckg_i2s0_fastselect
IIS0_CLK_CTRL | 0xc0000b8 | ckg_i2s0_fast_en | [3] | 0x0 | i2s0fastclockenable | 默认关闭，使用时打开，调用完成后关闭
IIS0_CLK_CTRL | 0xc0000b8 | ckg_i2s0_source_sel | [2] | 0x0 | i2s0clocksourceselect
IIS0_CLK_CTRL | 0xc0000b8 | ckg_i2s0_frac_div_en | [4] | 0x0 | i2s0fracdividerclockenable | 默认关闭，使用时打开，调用完成后关闭
CKG_I2S1_CTL | 0xc0000f0 | ckg_i2s1_slow_pad_sel | [5] | 0x0 | i2s1slowpadclocksourceselect
CKG_I2S1_CTL | 0xc0000f0 | ckg_i2s1_slow_sel | [4:2] | 0x4 | i2s1slowclocksourceselect
CEN_PERI_CLK_CTRL | 0xc0000ac | ckg_i2s1_slow_en | [11] | 0x0 | i2s1clockenable | 默认关闭，使用时打开，调用完成后关闭
CKG_I2S1_CTL | 0xc0000f0 | ckg_i2s1_fast_sel | [1:0] | 0x2 | i2s1fastclocksourceselect
IIS1_CLK_CTRL | 0xc0000e4 | ckg_i2s1_fast_en | [3] | 0x0 | i2s0fastclockenable | 默认关闭，使用时打开，调用完成后关闭
IIS1_CLK_CTRL | 0xc0000e4 | ckg_i2s1_source_sel | [2] | 0x0 | i2s0clocksourceselect
IIS1_CLK_CTRL | 0xc0000e4 | ckg_i2s1_frac_div_en | [4] | 0x0 | i2s0fracdividerclockenable | 默认关闭，使用时打开，调用完成后关闭
CPU_SOFT_RST | 0xc000004 | cpu_glb_soft_rst | [9] | 0x0 | cpuglbsoftrst,highactive
CPU_SOFT_RST | 0xc000004 | cpu_core0_soft_rst | [0] | 0x0 | ca7core0rst,highactive
CPU_SOFT_RST | 0xc000004 | cpu_core1_soft_rst | [1] | 0x1 | ca7core1rst,highactive
CPU_SOFT_RST | 0xc000004 | cpu_core0_dbg_soft_rst | [2] | 0x0 | ca7core0debugsoftrst,highactive
CPU_SOFT_RST | 0xc000004 | cpu_core1_dbg_soft_rst | [3] | 0x0 | ca7core1debugsoftrst,highactive
CPU_SOFT_RST | 0xc000004 | cpu_core0_etm_soft_rst | [4] | 0x0 | ca7core0etmsoftrst,highactive
CPU_SOFT_RST | 0xc000004 | cpu_core1_etm_soft_rst | [5] | 0x0 | ca7core1etmsoftrst,highactive
CPU_SOFT_RST | 0xc000004 | cpu_socdbg_soft_rst | [6] | 0x0 | CPUdebugsoftrst,highactive
CPU_SOFT_RST | 0xc000004 | cpu_l2_soft_rst | [7] | 0x0 | ca7l2cachesoftrst,highactive
CPU_SOFT_RST | 0xc000004 | cs_dbg_soft_rst | [8] | 0x0 | coresightsoftrst,highactive
ckg_cs_dbg_cfg | 0x920022c | ckg_cs_dbg_sel | [1:0] | 0x0 | ckg_cs_dbg_sel:clk_cs_dbgsource
CPU_SOFT_RST | 0xc000004 | addr_mon_ca7_soft_rst | [10] | 0x0 | addr_mon_ca7rst,highactive
CPU_SYS_RST1 | 0xc0001b4 | aes_buf_soft_rst | [21] | 0x0 | aesbufsoftrst
CPU_SYS_RST1 | 0xc0001b4 | gpio_debounce_soft_rst | [10] | 0x0 | gpiodebouncesoftrst
ckg_ca7_bus_cfg | 0x9200224 | ckg_ca7_bus_div | [10:8] | 0x1 | ckg_ca7_bus_div:clk_ca7_bus=clk_src/(div+1)
ckg_ca7_dbg_cfg | 0x9200228 | ckg_ca7_dbg_div | [10:8] | 0x7 | ckg_ca7_dbg_div:clk_ca7_dbg=clk_src/(div+1)
ckg_efuse_cfg | 0x9200268 | ckg_efuse_pad_sel | [16] | 0x0 | ckg_efuse_pad_sel:clocksourcefrompad
ckg_efuse_cfg | 0x9200268 | ckg_efuse_pad_sel | [0] | 0x1 | ckg_efuse_sel: clk_efuse source

## isp_sys
Module Name | ISP_SYS
Base Address | 0x00000000
Register Name | Offset Address | Bits Name | Bits Pos | Register Value | Register Comments | Comments
CKG_CFG0 | 0x2c100000 | ckg_csi_cfg_sel | [30:29] | 0x1 | clk_csi_cfgselection0/d:24M1:50M2:100M3:200M
CKG_CFG0 | 0x2c100000 | ckg_csi_cfg_en | [28] | 0x1 | clk_csi_cfgenable | 默认关闭，使用时打开，调用完成后关闭
CKG_CFG0 | 0x2c100000 | ckg_dvpin_dllref_sel | [27] | 0x1 | clk_dvpin_dllrefselection0/d:24M1:80M
CKG_PERI_GATE_CTRL | 0x10000204 | ckg_dvpin_dllref_en | [17] | 0x0 |  | 默认关闭，使用时打开，调用完成后关闭
CKG_CFG0 | 0x2c100004 | ckg_ephy_ref_div | [26:25] | 0x0 | clk_ephy_refclkdivition
CKG_CFG0 | 0x2c100004 | ckg_ephy_ref_en | [27] | 0x0 |  | 默认关闭，使用时打开，调用完成后关闭
CKG_CFG2 | 0x2c100008 | ckg_ir_div | [30:28] | 0x1 | clk_irclkdivition
CKG_CFG2 | 0x2c100008 | ckg_ir_sel | [27] | 0x1 | clk_irclkselection0/d:24M1:80M
CKG_CFG2 | 0x2c100008 | ckg_ir_en | [26] | 0x0 | clk_irclkenable | 默认关闭，使用时打开，调用完成后关闭
CKG_CFG0 | 0x2c100000 | ckg_isp_bus_sel | [25:24] | 0x2 | clk_isp_busselection0/d:24M1:200M2:286M3:333M | ISP: 67MHz
CKG_CFG0 | 0x2c100000 | ckg_isp_bus_div | [23:20] | 0x1 | clk_isp_busdivition
CKG_CFG2 | 0x2c100008 | ckg_vpu_sel | [11:10] | 0x1 | clk_vpuclkselection0/d:24M1:250M2:333M3:400M | VPU: 83MHz
CKG_CFG2 | 0x2c100008 | ckg_vpu_div | [15:12] | 0x2 | clk_vpuclkdivition
CKG_CFG0 | 0x2c100000 | ckg_ahb_vpu_en | [10] | 0x1 | clk_ahb_vpuenable | on-line 必须打开
CKG_CFG0 | 0x2c100000 | ckg_vpu_en | [7] | 0x1 | clk_vpuenable | on-line必须打开
CKG_CFG0 | 0x2c100000 | ckg_vicap_sel | [18:17] | 0x2 | clk_vicap0/d:24M1:400M2:500M3:594M | VICAP: 167MHz
CKG_CFG0 | 0x2c100000 | ckg_vicap_div | [16:13] | 0x1 | clk_vicapclkdivition
CKG_CFG0 | 0x2c100000 | ckg_vicap_en | [6] | 0x1 | clk_vicapenable | on-line必须打开
CKG_CFG1 | 0x2c100004 | ckg_ahb_2dlut_en | [28] | 0x0 | clk_ahb_2dlutenable
CKG_CFG1 | 0x2c100004 | ckg_2dlut_en | [29] | 0x0 | clk_2dlutebable
CKG_CFG0 | 0x2c100000 | ckg_ahb_isp_en | [11] | 0x1 | clk_ahb_ispenable | on-line必须打开
CKG_CFG0 | 0x2c100000 | ckg_isp_en | [9] | 0x1 | clk_ispenable | on-line必须打开
CKG_CFG1 | 0x2c100004 | ckg_apb_usb3_cfg_en | [0] | 0x0 | clk_apb_usb3_cfgenable | 默认关闭，使用时打开，调用完成后关闭
CKG_CFG1 | 0x2c100004 | ckg_apb_dphyrx_pcs_en | [16] | 0x1 | clk_apb_dphyrx_pcsclkenable | on-line必须打开
CKG_CFG1 | 0x2c100004 | ckg_apb_gmac1_csr_en | [18] | 0x0 | clk_apb_gmac1_csrclkenable | 默认关闭，使用时打开，调用完成后关闭
CKG_CFG1 | 0x2c100004 | ckg_axi_usb3_en | [1] | 0x0 | clk_axi_usb3enable | 默认关闭，使用时打开，调用完成后关闭
CKG_CFG1 | 0x2c100004 | ckg_axi_gmac1_en | [19] | 0x0 | clk_axi_gmac1clkenable | 默认关闭，使用时打开，调用完成后关闭
CKG_CFG0 | 0x2c100000 | ckg_csi_4l_apb_en | [5] | 0x0 | clk_csi_4l_apbenable | on-line必须打开
CKG_CFG0 | 0x2c100000 | ckg_csi_2l_apb_en | [4] | 0x1 | clk_csi_2l_apbenable | on-line必须打开
CKG_CFG0 | 0x2c100000 | ckg_mipi0_adapter_en | [3] | 0x0 | clk_mipi0_adapterenable | on-line必须打开
CKG_CFG0 | 0x2c100000 | ckg_mipi0_adapter_apb_en | [2] | 0x0 | clk_mipi0_adapter_apbenable | on-line必须打开
CKG_CFG0 | 0x2c100000 | ckg_mipi1_adapter_en | [1] | 0x1 | clk_mipi1_adapterenable | on-line必须打开
CKG_CFG0 | 0x2c100000 | ckg_mipi1_adapter_apb_en | [0] | 0x1 | clk_mipi1_adapter_apbenable | on-line必须打开
CKG_CFG1 | 0x2c100004 | ckg_usb3_suspend_sel | [6:4] | 0x4 | clk_usb3_suspendclkselection0/d:32k1:20M2:24M3:50M4:100M
CKG_CFG1 | 0x2c100004 | ckg_usb3_suspend_en | [7] | 0x0 | clk_usb3_suspendclkenable | 默认关闭，使用时打开，调用完成后关闭
CKG_CFG1 | 0x2c100004 | ckg_usb32_ref_sel | [10:8] | 0x4 | clk_usb32_refclkselection0:32k1/d:20M2:24M3:50M4:100M
CKG_CFG1 | 0x2c100004 | ckg_usb32_ref_en | [11] | 0x0 | clk_usb32_refclkenable | 默认关闭，使用时打开，调用完成后关闭
CKG_CFG1 | 0x2c100004 | ckg_gmac1_rmii_pad_sel | [24:23] | 0x1 | clk_gmac1_rmiipadselection
CKG_CFG1 | 0x2c100004 | ckg_gmac1_tx_en | [20] | 0x0 | clk_gmac1_txclkenable | 默认关闭，使用时打开，调用完成后关闭
CKG_CFG1 | 0x2c100004 | ckg_gmac1_rx_en | [21] | 0x0 | clk_gmac1_rxclkenable | 默认关闭，使用时打开，调用完成后关闭
CKG_CFG1 | 0x2c100004 | ckg_gmac1_rmii_en | [22] | 0x0 | clk_gmac1_rmiiclkenable | 默认关闭，使用时打开，调用完成后关闭

## nnp_sys
Module Name | NNP_SYS
Base Address | 0x00000000
Register Name | Offset Address | Bits Name | Bits Pos | Register Value | Register Comments | Comments
share_ram_clk_ctrll | 0x1000092c | ckg_apb_nnp_en | [13] | 0x0 |  | 默认关闭，使用时打开，调用完成后关闭
share_ram_clk_ctrll | 0x1000092c | ckg_nnp_sel | [17:16] | 0x2 |  | NNP:250MHz
CKG_CTRL | 0x28100024 | ckg_nnp_div | [5:2] | 0x1 | clkenableofclk_nnp_div,0x0:divby1with743.1mbydefault
share_ram_clk_ctrll | 0x1000092c | ckg_nnp_en | [14] | 0x0 |  | 默认关闭，使用时打开，调用完成后关闭
NNP_SYS_CLK_RST_CTRL | 0x28100020 | nnp_soft_rst | [1] | 0x0 | nnp_soft_reset
share_ram_clk_ctrll | 0x1000092c | ckg_ai_bus_sel | [19:18] | 0x2 |  | AI_BUS:250MHz
CKG_CTRL | 0x28100024 | ckg_ai_bus_div | [9:6] | 0x1 | clkenableofclk_ai_bus_div,0x1:divby2with743.1mbydefault
CKG_CTRL | 0x28100024 | ckg_vppu400_en | [10] | 0x0 | clkenableofclk_vppu4000:disable1:enable | 默认关闭，使用时打开，调用完成后关闭
NNP_SYS_CLK_RST_CTRL | 0x28100020 | vppu400_pub_soft_rst | [2] | 0x0 | vppu400_pubsoftreset
NNP_SYS_CLK_RST_CTRL | 0x28100020 | vppu400_ch0_soft_rst | [3] | 0x0 | vppu400_channel_0softreset
NNP_SYS_CLK_RST_CTRL | 0x28100020 | vppu400_ch1_soft_rst | [4] | 0x0 | vppu400_channel_1softreset

## veu_sys
Module Name | VEU_SYS
Base Address | 0x00000000
Register Name | Offset Address | Bits Name | Bits Pos | Register Value | Register Comments | Comments
share_ram_clk_ctrll | 0x1000092c | ckg_veu_sys_sel | [2:0] | 0x3 |  | VEU_BUS: 111MHz
VEU_SYSCLK_CFG | 0x1c000010 | ckg_veu_sys_div | [3:0] | 0x2 | veusysclksrcdivision
venc460_CFG | 0x1c000020 | ckg_venc460_sel | [6:4] | 0x2 | venc460clksrcsel,0:24m,1:200m,2:500m,3:667m,othersreserved | VEU: 167MHz
venc460_CFG | 0x1c000020 | ckg_venc460_div | [3:0] | 0x1 | venc460clksrcdivision
venc460_CFG | 0x1c000020 | ckg_venc460_en | [7] | 0x1 | enablevenc460clk | 默认关闭，使用时打开，调用完成后关闭
venc460_CFG | 0x1c000020 | venc460_soft_rst | [31] | 0x0 | venc460softrst
venc460_CFG | 0x1c000020 | ckg_venc460_slow_sel | [16:14] | 0x3 | venc460clk_slowsrcsel | VEU_SLOW: 167MHz
venc460_CFG | 0x1c000020 | ckg_venc460_slow_div | [13:10] | 0x1 | venc460clk_slowsrcdivision
SDIO0_CTRL2 | 0x1c00018c | ckg_sdio0_sel | [6] | 0x1
SDIO0_CTRL2 | 0x1c00018c | ckg_sdio0_en | [5] | 0x0 |  | 默认关闭，使用时打开，调用完成后关闭
SDIO0_CTRL2 | 0x1c00018c | ckg_ahb_sdio0_en | [0] | 0x0 |  | 默认关闭，使用时打开，调用完成后关闭
SDIO0_CTRL1 | 0x1c00013c | ahb_sdio0_soft_rst | [27] | 0x0
SDIO0_CTRL2 | 0x1c00018c | ckg_sdio0_dllref_en | [4] | 0x0 |  | 默认关闭，使用时打开，调用完成后关闭
SDIO0_CTRL2 | 0x1c00018c | sdio0_dllref_soft_rst | [8] | 0x0
SDIO1_CTRL2 | 0x1c000190 | ckg_sdio1_sel | [6] | 0x0 |  | 默认关闭，使用时打开，调用完成后关闭
SDIO1_CTRL2 | 0x1c000190 | ckg_sdio1_en | [5] | 0x0 |  | 默认关闭，使用时打开，调用完成后关闭
SDIO1_CTRL2 | 0x1c000190 | ckg_ahb_sdio1_en | [0] | 0x0 |  | 默认关闭，使用时打开，调用完成后关闭
SDIO1_CTRL1 | 0x1c000164 | ahb_sdio1_soft_rst | [27] | 0x0
SDIO1_CTRL2 | 0x1c000190 | ckg_sdio1_dllref_en | [4] | 0x0 |  | 默认关闭，使用时打开，调用完成后关闭
SDIO1_CTRL2 | 0x1c000190 | sdio1_dllref_soft_rst | [8] | 0x0
SADC_CTRL | 0x1c000188 | ckg_sadcw_sel | [5:4] | 0x2
SADC_CTRL | 0x1c000188 | ckg_sadcw_div | [13:8] | 0x0
SADC_CTRL | 0x1c000188 | ckg_sadcw_en | [0] | 0x0 |  | 默认关闭，使用时打开，调用完成后关闭
SADC_CTRL | 0x1c000188 | sadcw_soft_rst | [16] | 0x0 | sadcwsoftreset
SADC_CTRL | 0x1c000188 | apb_sadcw_soft_rst | [15] | 0x0 | apbsadcwsoftreset
EPHY_CTRL0 | 0x1c0001a0 | ckg_ephy0_ref_div | [1:0] | 0x0
EPHY_CTRL0 | 0x1c0001a0 | ckg_ephy0_ref_en | [2] | 0x0 |  | 默认关闭，使用时打开，调用完成后关闭
EPHY_CTRL0 | 0x1c0001a0 | ckg_apb_ephy_phycfg_en | [3] | 0x0 |  | 默认关闭，使用时打开，调用完成后关闭
EMMC_CTRL0 | 0x1c000194 | ckg_apb_emmc_phycfg_en | [27] | 0x0 |  | 默认关闭，使用时打开，调用完成后关闭
AUDIOCODEC_CTRL | 0x1c0001e4 | ckg_apb_audio_codec_en | [4] | 0x0 |  | 默认关闭，使用时打开，调用完成后关闭
PTS_CFG | 0x1c000024 | ckg_apb_pts_en | [0] | 0x0 | enableptsapbclk | 默认关闭，使用时打开，调用完成后关闭
PTS_CFG | 0x1c000024 | pts_soft_rst | [31] | 0x0 | ptssoftrst
SADC_CTRL | 0x1c000188 | ckg_apb_sadc_en | [2] | 0x0 |  | 默认关闭，使用时打开，调用完成后关闭
GMAC0_CFG | 0x1c000028 | ckg_apb_gmac0_csr_en | [1] | 0x0 | gmac0apbclockenable | 默认关闭，使用时打开，调用完成后关闭
JPG_CFG | 0x1c000018 | ckg_ahb_jpg_en | [8] | 0x0 | enablejpegahbclk | 默认关闭，使用时打开，调用完成后关闭
JPG_CFG | 0x1c000018 | ckg_jpg_en | [7] | 0x0 | enablejpegclk | 默认关闭，使用时打开，调用完成后关闭
JPG_CFG | 0x1c000018 | jpg_soft_rst | [31] | 0x0 | jpegsoftreset
ISP460_CFG | 0x1c00001c | ckg_ahb_isp460_en | [8] | 0x0 | enableisp460ahbclk | 默认关闭，使用时打开，调用完成后关闭
ISP460_CFG | 0x1c00001c | ckg_isp460_en | [7] | 0x0 | enableisp460clk | 默认关闭，使用时打开，调用完成后关闭
ISP460_CFG | 0x1c00001c | isp460_soft_rst | [31] | 0x0 | isp460softreset
VEU_SYS_PREROLLING_CTRL | 0x1c0001bc | ckg_apb_enc_buf_ctrl_en | [4] | 0x0 |  | 默认关闭，使用时打开，调用完成后关闭
EMMC_CTRL0 | 0x1c000194 | ckg_axi_emmc_en | [25] | 0x0 |  | 默认关闭，使用时打开，调用完成后关闭
GMAC0_CFG | 0x1c000028 | ckg_axi_gmac0_en | [0] | 0x0 | gmac0axiclockenable | 默认关闭，使用时打开，调用完成后关闭
IOE_CFG | 0x1c000014 | ckg_ioe_pub_en | [18] | 0x0 | ioepubclken | 默认关闭，使用时打开，调用完成后关闭
IOE_CFG | 0x1c000014 | ioe_pub_soft_rst | [31] | 0x0 | ioepublogicreset
IOE_CFG | 0x1c000014 | ckg_ioe_ch0_en | [16] | 0x0 | ioech1clken | 默认关闭，使用时打开，调用完成后关闭
IOE_CFG | 0x1c000014 | ioe_ch0_soft_rst | [29] | 0x0 | ioech1softreset
GMAC0_CFG | 0x1c000028 | ckg_gmac0_rmii_pad_sel | [3:2] | 0x2 | gmac0rmiiclksourcesel
GMAC_CTRL_1 | 0x1c000104 | ckg_gmac0_tx_en | [9] | 0x0 | gmac0时钟使能 | 默认关闭，使用时打开，调用完成后关闭
GMAC_CTRL_1 | 0x1c000104 | ckg_gmac0_rx_en | [5] | 0x0 | gmac0时钟使能 | 默认关闭，使用时打开，调用完成后关闭
GMAC_CTRL_1 | 0x1c000104 | ckg_gmac0_rmii_en | [1] | 0x0 | gmac0时钟使能 | 默认关闭，使用时打开，调用完成后关闭
IOE_CFG | 0x1c000014 | ioe_lzma_core_soft_rst | [30] | 0x0 | ioech0softreset
GMAC0_CFG | 0x1c000028 | gmac0_soft_rst | [31] | 0x0 | gmac0softrst
EPHY_CTRL0 | 0x1c0001a0 | apb_ephy_soft_rst | [4] | 0x0
EMMC_CTRL0 | 0x1c000194 | emmc_host_soft_rst | [29] | 0x0 | emmchost软复位
EMMC_CTRL0 | 0x1c000194 | emmc_phy_soft_rst | [28] | 0x0 | emmcphy软复位
AUDIOCODEC_CTRL | 0x1c0001e4 | apb_acw_soft_rst | [3] | 0x0
AUDIOCODEC_CTRL | 0x1c0001e4 | acw_soft_rst | [2] | 0x0

## vou_sys
Module Name | VOU_SYS
Base Address | 0x00000000
Register Name | Offset Address | Bits Name | Bits Pos | Register Value | Register Comments | Comments
CK_CTRL_0 | 0x20100000 | ckg_apb_dphy_cfg_en | [18] | 0x0 | clkenableofclk_apb_dphy_cfg0:disable1:enable | 默认关闭，使用时打开，调用完成后关闭
CK_CTRL_0 | 0x20100000 | ckg_apb_dsi_cfg_en | [17] | 0x0 | clkenableofclk_apb_dsi_cdg0:disable1:enable | 默认关闭，使用时打开，调用完成后关闭
CK_CTRL_0 | 0x20100000 | ckg_ahb_vgs_en | [22] | 0x0 | clkenableofclk_ahb_vgs0:disable1:enable | 默认关闭，使用时打开，调用完成后关闭
CK_CTRL_1 | 0x2010006c | ckg_vgs_sel | [6:4] | 0x4 | vgsselectsignal
CK_CTRL_1 | 0x2010006c | ckg_vgs_div | [3:0] | 0x0 | vgsdividesignal
CK_CTRL_0 | 0x20100000 | ckg_vgs_en | [20] | 0x0 | clkenableofclk_vgs0:disable1:enable | 默认关闭，使用时打开，调用完成后关闭
SOFT_RST_0 | 0x20100004 | vgs_soft_rst | [16] | 0x0 | vgssoftreset
share_ram_clk_ctrll | 0x1000092c | ckg_vou_bus_div | [22:20] | 0x1
share_ram_clk_ctrll | 0x1000092c | ckg_vou_bus_sel | [9:8] | 0x3
CK_CTRL_0 | 0x20100000 | ckg_g2d_en | [13] | 0x0 | clkenableofclk_g2d0:disable1:enable | 默认关闭，使用时打开，调用完成后关闭
CK_CTRL_0 | 0x20100000 | ckg_vdec460_en | [15] | 0x0 | clkenableofclk_vdec4600:disable1:enable | 默认关闭，使用时打开，调用完成后关闭
SOFT_RST_0 | 0x20100004 | vdec460_soft_rst | [11] | 0x0 | vdec460softreset
CK_CTRL_0 | 0x20100000 | ckg_vou400_en | [14] | 0x0 | clkenableofclk_vou4000:disable1:enable | 默认关闭，使用时打开，调用完成后关闭
CK_CTRL_0 | 0x20100000 | ckg_vdsp_core_div | [26:23] | 0x1 | 0x0:divby1with667mbydefault | VDSP: 167MHz
share_ram_clk_ctrll | 0x1000092c | ckg_vdsp_core_sel | [5:4] | 0x3
SOFT_RST_0 | 0x20100004 | vdsp_core_soft_rst | [18] | 0x0 | vdsp_coresoftreset
share_ram_clk_ctrll | 0x1000092c | ckg_vdsp_en | [12] | 0x0 |  | 默认关闭，使用时打开，调用完成后关闭
SOFT_RST_0 | 0x20100004 | g2d_pub_soft_rst | [13] | 0x0 | g2d_pubsoftreset
SOFT_RST_0 | 0x20100004 | g2d_ch_soft_rst | [12] | 0x0 | g2d_chsoftreset
SOFT_RST_0 | 0x20100004 | vdec460_bsm0_soft_rst | [10] | 0x0 | vdec460bsm0softreset
SOFT_RST_0 | 0x20100004 | dsi_soft_rst | [9] | 0x0 | dsicontrollersoftreset
SOFT_RST_0 | 0x20100004 | dsi_phy_soft_rst | [8] | 0x0 | dphytx_pcssoftreset
SOFT_RST_0 | 0x20100004 | vou_pub_soft_rst | [4] | 0x0 | vou_pubsoftreset
SOFT_RST_0 | 0x20100004 | vou_dhd_soft_rst | [3] | 0x0 | vou_dhdsoftreset
SOFT_RST_0 | 0x20100004 | vou_mif_soft_rst | [0] | 0x0 | vou_mifsoftreset
SOFT_RST_0 | 0x20100004 | vou_sys_iram_soft_rst | [2] | 0x0 | shareramsoftreset
SOFT_RST_0 | 0x20100004 | vdsp_glb_soft_rst | [17] | 0x0 | vdsp_glbsoftreset